## コード体系
中国国内販売商品コード体系
桁 | 1 |  | 2 |  |  |  | 3 |  | 4 | 5 |  | 6 |  | 7 |  | 8 |  |  | 9 |  | 10 | 11 |  | 12 |  |  | 13 | 14 | 15
記号 | Ｃ |  | Ｈ |  |  |  | A |  | □ | □ |  | D |  | W |  | C |  |  | N |  | A | B |  | T |  |  | T | J | L
内容 | 中国 | [5 empty] | 康扉骊 |  | 色 | 色 |  | 机种 |  | 枠/本体/装饰条 |  | デザイン |  |  |  |  | 寛度 | 高度 |  | 玻璃式样 |  |  | 五金区分 | 是否有锁区分 | 左右
| 中国 1 | [5 empty] | 商品名 2 |  | 颜色 3 |  |  | 机种 4 |  | 枠/本体/装饰条 5 |  | 款式 6 |  |  |  |  | 寛度 7 | 高度 8 |  | 玻璃式样 9 |  |  | 五金区分 10 | 是否有锁区分 11 | 吊元 12
| 商品名2 |  |  |  |  | 颜色3 |  |  |  |  | 机种4 | [5 empty] | 枠/本体5 |  |  |  |  | 款式6 | [6 empty] | 寛度7 |  |  | 高度8 |  |  | 玻璃式样9 |  |  | 五金区分10
| A | 康扉骊 |  |  |  | A 康 扉 骊 |  | DD | 黑胡桃色 | 1 | A 康 扉 骊 | C | 两开门 |  | 1 |  | A 康 扉 骊 | H |  | 装饰条（L型） |  | A 康 扉 骊 | ドア |  | 1A | 枠幅100 非防潮枠 |  |  | A 康 扉 骊 | 1 | 065 | A 康 扉 骊 | 2 | H20 | A 康 扉 骊 | X | 无玻璃 | A 康 扉 骊 | A | 拉门标准把手
|  |  |  | 1 |  |  |  | DS | 奶油胡桃木 | 2 |  | D | 标准门 |  | 2 | [9 empty] | 2A | 枠幅200 非防潮枠 |  |  |  | 2 | 085 |  | 3 | H21 |  | B | 压花 |  | B | 拉门大把手
| C | 机能付 | [5 empty] | DX | 甜灰板栗木 | 3 |  | K | 可动隔断 |  | 3 |  |  | W |  | 枠 |  |  | 引戸 |  | 3A | 枠幅115 非防潮枠 |  |  |  | 3 | 3423 |  | 4 | H22 |  | T | 透明 |  | C | 香槟色
|  |  |  | 2 |  |  |  | DY | 清茶樱桃木 | 4 |  | L | 单拉门 |  | 4 | [7 empty] | ドア |  | 1B | 枠幅100 防潮枠 |  |  |  | 5 | 07 |  | 5 | 装饰条见付50 |  | Y | 玉砂 |  | M | 有隐藏门碰
| F | 柏诗尼 | [5 empty] | DZ | 咖啡胡桃木 | 5 |  | N | 中折 |  | 5 |  |  | M |  | 本体 |  |  |  |  | 2B | 枠幅200 防潮枠 |  |  |  | 7 | 08 |  | A | 特注 |  |  |  |  | T | 黑色
|  |  |  | 3 |  |  |  | LL | 淡雅茶色 | 6 |  | Q | 亲子门 |  | 6 | [7 empty] | ドア/引戸/中折/可动 |  | 1C | 25_25足装饰条 非防潮 |  |  |  | A | 特注 |  | B | 特注2350 | F柏诗尼 | X | 无玻璃 |  | X | 无区分
| H | IDD | [5 empty] | MM | 书香咖啡色 | 7 |  | S | 四拉门 |  | 7 | [14 empty] | B | 特注 |  |  |  |  | B | 压花 |  | Y | 银色
|  |  |  | 4 |  |  |  | PP | 麦芽黄色 | 8 |  | U | 双拉门 |  | 8 |  | F柏诗尼 | H |  | 装饰条（L型） |  |  | ドア/中折 |  | 2C | 25_50足装饰条 非防潮 | [5 empty] | F柏诗尼 | A | 特注 |  | F | 方格
[8 empty] | WA | 象牙白色 | 9 | [14 empty] | 3C | 25_115足装饰条 非防潮 |  |  | F柏诗尼 | A | 特注 |  |  |  |  | H | 花瓣 | F柏诗尼 | X | 无区分
[8 empty] | WW | 纯白色 | 10 | F柏诗尼 | D | 标准门 |  |  |  |  | W |  | 枠 |  |  |  |  | 4C | 25_215足装饰条 非防潮 |  |  |  | B | 特注 |  | B | 特注2350 |  | T | 透明 |  | A | 拉门标准把手
[12 empty] | L | 单拉门 | [9 empty] | 引戸/可动 |  | 5C | 50_50足装饰条 |  |  |  | C | 特注 |  |  |  |  | Y | 玉砂 |  | C | 香槟色
[6 empty] | F柏诗尼 |  | YY | 漆白色 | 11 |  | U | 双拉门 |  |  |  |  | M |  | 本体 |  |  |  |  | 6C | 115_115足装饰条 |  |  |  | D | 特注 | [7 empty] | H | 缓冲(双向)
[5 empty] | 未展开 |  |  | DE | 深蓝色 | 12 |  | R | 壁橱 | [9 empty] | ドア |  | 1D | 25_25足装饰条 防潮 | [5 empty] | C机能付 | 2 | H20 | C机能付 | X | 无玻璃 |  | T | 黑色
[8 empty] | DG | 深黑色 | 13 | [14 empty] | 2D | 25_50足装饰条 防潮 |  |  | C机能付 | 1 |  |  | 3 | H21 |  | B | 压花 |  | Y | 银色
[8 empty] | DH | 柚木色 | 14 | C机能付 | K | 可动间仕切 |  |  |  | C机能付 | H |  | 装饰条（L型） |  |  |  |  | 3D | 25_115足装饰条 防潮 |  |  |  | 2 |  |  | 4 | H22 |  | T | 透明
[8 empty] | DJ | 橡木白色 | 15 | [14 empty] | 4D | 25_215足装饰条 防潮 |  |  |  | 3 |  |  | 5 | H23 |  | Y | 玉砂 | C机能付 | X | 无区分
[8 empty] | DK | 自然橡木 | 16 | [7 empty] | W |  | 枠 |  |  | 本体 |  | CC | 复合 |  |  |  | A | 特注 |  | A
[8 empty] | DL | 烟熏黑色 | 17 |  | N | 中折 | [11 empty] | CN | 复合 |  |  |  | B | 特注 |  | B |  | HIDD | X | 无玻璃
[8 empty] | DM | 田园绿色 | 18 | [7 empty] | M |  | 本体 |  |  |  |  | CP | 复合 |  |  |  | C | 特注 |  |  |  |  | T | 透明
[8 empty] | DN | 地中海蓝 | 19 | [14 empty] | CR | 复合 |  |  |  | D | 特注 |  |  |  |  | Y | 玉砂 | HIDD | H | 缓冲(双向)
[8 empty] | DP | 奶油 橡木色 | 20 | [14 empty] | CS | 复合 | [12 empty] | M | 有隐藏门碰
[8 empty] | DR | 巧克力橡木色 | 21 | HIDD | A | 可动隔断引戸 ２枚 |  |  |  | HIDD | H |  | 装饰条（L型） |  |  |  |  | CT | 框组 | [12 empty] | X | 无区分
[8 empty] | DY | 清茶 樱桃木 |  |  | B | 可动隔断引戸 ４枚 | [11 empty] | CU | 框组
[8 empty] | DZ | 咖啡胡桃木色 |  |  | D | 标准门 |  |  |  |  | W |  | 枠 |  |  |  |  | CV | 框组
[12 empty] | F | 防音門 | [11 empty] | CW | 复合
[6 empty] | C机能付 |  | DD | 黑胡桃色 |  |  | W | アウトセット |  |  |  |  | M |  | 本体 |  |  |  |  | CY | 复合
[8 empty] | DS | 奶油胡桃木 | [15 empty] | FA | 复合 | [11 empty] | 是否有锁区分
[8 empty] | DX | 甜灰板栗木 | [15 empty] | FF | 复合
[8 empty] | DY | 清茶樱桃木 | [15 empty] | FK | 复合 | [11 empty] | A 康 扉 骊 | J | 有锁
[8 empty] | DZ | 咖啡胡桃木 | [15 empty] | G1 | 框组
[8 empty] | LL | 淡雅茶色 | [15 empty] | G2 | 框组 | [12 empty] | X | 无锁
[8 empty] | MM | 书香咖啡色 | [15 empty] | G3 | 框组
[8 empty] | PP | 麦芽黄色 | [15 empty] | GA | 框组
[8 empty] | WA | 象牙白色 | [15 empty] | GB | 框组 | [11 empty] | F柏诗尼 | J | 有锁
[8 empty] | WW | 纯白色 | [15 empty] | GC | 框组
[25 empty] | GD | 框组 | [12 empty] | X | 无锁
[6 empty] | HIDD |  | GA | 樱木亮色 | [15 empty] | GJ | 框组
[8 empty] | GB | 橡木中色 | [15 empty] | GK | 框组
[8 empty] | GC | 胡桃木暗色 | [15 empty] | HA | 复合 | [11 empty] | C机能付 | J | 有锁
[8 empty] | TD | 鏡面白色 | [15 empty] | K5 | 框组
[8 empty] | VM | 黒色 | [15 empty] | KB | 框组 | [12 empty] | X | 无锁
[8 empty] | VN | 中灰色 | [15 empty] | KC | 框组
[8 empty] | YY | 漆白色 | [15 empty] | KD | 框组
[25 empty] | KJ | 框组 |  |  | HIDD | A | 特注 | HIDD | A | 特注 |  |  |  | HIDD | J | 有锁
[25 empty] | KK | 框组 | [6 empty] | B | 特注2350
[25 empty] | KM | 框组 | [6 empty] | X | [5 empty] | X | 无锁
[25 empty] | KP | 框组
[25 empty] | KT | 框组
[25 empty] | KV | 框组
[25 empty] | KW | 框组
[25 empty] | KY | 框组 | [11 empty] | 吊元
[25 empty] | LB | 复合
[25 empty] | WD | 框组 | [11 empty] | A 康 扉 骊 | L | 左
[39 empty] | R | 右
[22 empty] | F柏诗尼 | ドア |  | 1A | 枠幅100 非防潮枠 | [12 empty] | X | 无左右区分
[25 empty] | 2A | 枠幅200 非防潮枠
[23 empty] | 引戸 |  | 3A | 枠幅115 非防潮枠
[23 empty] | 折戸 |  | 4A | 枠幅80 非防潮枠 | [11 empty] | F柏诗尼 | L | 左
[23 empty] | ドア |  | 1B | 枠幅100 防潮枠 | [12 empty] | R | 右
[25 empty] | 2B | 枠幅200 防潮枠 | [12 empty] | X | 无左右区分
[23 empty] | ドア/引戸/中折/可动 |  | 1C | 25_25足装饰条 非防潮
[23 empty] | ドア/中折 |  | 2C | 25_50足装饰条 非防潮 | [11 empty] | C机能付 | L | 左
[25 empty] | 3C | 25_115足装饰条 非防潮 | [12 empty] | R | 右
[25 empty] | 4C | 25_215足装饰条 非防潮 | [12 empty] | X | 无左右区分
[23 empty] | 引戸/可动 |  | 5C | 50_50足装饰条
[25 empty] | 6C | 115_115足装饰条
[23 empty] | 折戸 |  | 7C | 8足单面装饰条 | [11 empty] | HIDD | L | 左
[23 empty] | ドア |  | 1D | 25_25足装饰条 防潮 | [12 empty] | R | 右
[25 empty] | 2D | 25_50足装饰条 防潮 | [12 empty] | X | 无左右区分
[25 empty] | 3D | 25_115足装饰条 防潮
[25 empty] | 4D | 25_215足装饰条 防潮
[23 empty] | 本体 |  | AA | 复合
[25 empty] | AB | 复合
[25 empty] | AH | 框组
[25 empty] | G9 | 框组
[25 empty] | GB | 复合
[25 empty] | GH | 框组
[25 empty] | GJ | 框组
[25 empty] | GK | 框组
[22 empty] | C机能付 | ドア/引戸/中折/可动 |  | 1C | 25_25足装饰条 非防潮
[23 empty] | 引戸/可动 |  | 5C | 50_50足装饰条
[25 empty] | 6C | 115_115足装饰条
[23 empty] | 框组本体 |  | 3A | 枠幅115 非防潮枠
[25 empty] | AA | 可动间仕切
GA
[25 empty] | YA | 中折
YB
YC
YD
[22 empty] | HIDD | ドア |  | 1A | 枠幅100 非防潮枠
[23 empty] | 間仕切 引戸 |  | 5A | 枠幅126 非防潮枠
[25 empty] | 6A | 枠幅174 非防潮枠
[23 empty] | アウトセット |  | 7A | アウトセット枠 非防潮枠
[23 empty] | ドア/引戸/中折/可动 |  | 1C | 25_25足装饰条 非防潮
[23 empty] | ドア/中折 |  | 2C | 25_50足装饰条 非防潮
[25 empty] | 3C | 25_115足装饰条 非防潮
[25 empty] | 4C | 25_215足装饰条 非防潮
[23 empty] | IDDドア |  | 8C | 25_245足装饰条 非防潮
[23 empty] | IDD可動間仕切引戸 |  | 9C | 25_150足装饰条 非防潮
[23 empty] | 本体 |  | AA | 复合
[25 empty] | GN | 框组

## 特殊项说明
尺寸、取付孔数量基准说明：
尺寸方面
1、 | 直接取值 | 例：大纵枠寸法外观2
2、 | 取值后需要公式计算 | 例：鸭居寸法外观2
取付孔数量
1、 | 取值后根据基准范围判断数量 | 例：鸭居寸法外观2
取值方法：
人工输入发注书号，根据发注书号到生产管理生产实际系统段取数值

## 验证コード
1 | CHADDLW3A12XAJL
2 | CHFDHLW3AAAXHXL
3 | CHCDDKW3ADBXXXX
4 | CHHGADW1AAAXXJR

## 小口标签
中国 |  | 商品名 | 颜色 |  | 机种 | 枠/本体/装饰条 | 款式 |  | 宽度 | 高度 | 玻璃式样 | 五金区分 | 是否有锁区分 | 吊元区分
① | ② | ③ | ④ | ⑤ | ⑥ | ⑦ | ⑧ | ⑨ | ⑩ | ⑪ | ⑫ | ⑬ | ⑭ | ⑮
判定顺序 |  | 检查 序列 | 检查位置 | 检查项目 | 方法 | 基准 | 图片id
③ | ⑦
A | W | 1 | 小口标签 | 小口标签数量 | 扫码 | 2枚 | 标签图片
A | H |  |  |  | 扫码 | 2枚
A | M |  |  |  | 扫码 | 2枚
C | W |  |  |  | 扫码 | 2枚
C | H |  |  |  | 扫码 | 2枚
C | M |  |  |  | 扫码 | 2枚
F | W |  |  |  | 扫码 | 2枚
F | H |  |  |  | 扫码 | 2枚
F | M |  |  |  | 扫码 | 2枚
H | W |  |  |  | 扫码 | 2枚
H | H |  |  |  | 扫码 | 2枚
H | M |  |  |  | 扫码 | 2枚
D | B |  |  |  | 扫码 | 2枚
D | C |  |  |  | 扫码 | 2枚
D | D |  |  |  | 扫码 | 2枚
D | E |  |  |  | 扫码 | 2枚
D | F |  |  |  | 扫码 | 2枚
D | G |  |  |  | 扫码 | 2枚
D | H |  |  |  | 扫码 | 2枚
D | J |  |  |  | 扫码 | 2枚
D | K |  |  |  | 扫码 | 2枚
D | L |  |  |  | 扫码 | 2枚
D | M |  |  |  | 扫码 | 2枚
D | N |  |  |  | 扫码 | 2枚
D | P |  |  |  | 扫码 | 2枚
D | U |  |  |  | 扫码 | 1枚
- | - | 2 |  | 小口标签是否正确 | 扫码 | 与明细书一致
- | - | 3 |  | 生产日期是否正确 | 目视 | 在实际时间三天以内

## 捆包
中国 |  | 商品名 | 颜色 |  | 机种 | 枠/本体/装饰条 | 款式 |  | 宽度 | 高度 | 玻璃式样 | 五金区分 | 是否有锁区分 | 吊元区分
① | ② | ③ | ④ | ⑤ | ⑥ | ⑦ | ⑧ | ⑨ | ⑩ | ⑪ | ⑫ | ⑬ | ⑭ | ⑮
判定顺序 | [5 empty] | 检查 序列 | 检查位置 | 检查项目 | 基准 | 方法 | 图片id
③ | ⑦ | ⑥ | ⑧ | ⑨ | ⑩
A | W | C | 1 | A | A | 1 | 捆包 | 捆包外观与图片一致 | 与图片一致 | 目视 | 捆包图1
A | W | C | 1 | B | A |  |  |  | 与图片一致 | 目视 | 捆包图2
A | W | C | 2 | A | A |  |  |  | 与图片一致 | 目视 | 捆包图3
A | W | C | 2 | B | A |  |  |  | 与图片一致 | 目视 | 捆包图4
A | H | C | 1 | C | A |  |  |  | 与图片一致 | 目视
A | H | C | 1 | D | A |  |  |  | 与图片一致 | 目视
A | H | C | 2 | C | A |  |  |  | 与图片一致 | 目视
A | H | C | 2 | D | A |  |  |  | 与图片一致 | 目视
A | H | C | 3 | C | A |  |  |  | 与图片一致 | 目视
A | H | C | 3 | D | A |  |  |  | 与图片一致 | 目视
A | H | C | 4 | C | A |  |  |  | 与图片一致 | 目视
A | H | C | 4 | D | A |  |  |  | 与图片一致 | 目视
A | W | D | 1 | A | 1 |  |  |  | 与图片一致 | 目视
A | W | D | 1 | A | 2 |  |  |  | 与图片一致 | 目视
A | W | D | 1 | A | A |  |  |  | 与图片一致 | 目视
A | W | D | 1 | B | 1 |  |  |  | 与图片一致 | 目视
A | W | D | 1 | B | 2 |  |  |  | 与图片一致 | 目视
A | W | D | 1 | B | A |  |  |  | 与图片一致 | 目视
A | W | D | 2 | A | 1 |  |  |  | 与图片一致 | 目视
A | W | D | 2 | A | 2 |  |  |  | 与图片一致 | 目视
A | W | D | 2 | A | A |  |  |  | 与图片一致 | 目视
A | W | D | 2 | B | 1 |  |  |  | 与图片一致 | 目视
A | W | D | 2 | B | 2 |  |  |  | 与图片一致 | 目视
A | W | D | 2 | B | A |  |  |  | 与图片一致 | 目视
A | H | D | 1 | C | 1 |  |  |  | 与图片一致 | 目视
A | H | D | 1 | C | 2 |  |  |  | 与图片一致 | 目视
A | H | D | 1 | C | A |  |  |  | 与图片一致 | 目视
A | H | D | 1 | D | 1 |  |  |  | 与图片一致 | 目视
A | H | D | 1 | D | 2 |  |  |  | 与图片一致 | 目视
A | H | D | 1 | D | A |  |  |  | 与图片一致 | 目视
A | H | D | 2 | C | 1 |  |  |  | 与图片一致 | 目视
A | H | D | 2 | C | 2 |  |  |  | 与图片一致 | 目视
A | H | D | 2 | C | A |  |  |  | 与图片一致 | 目视
A | H | D | 2 | D | 1 |  |  |  | 与图片一致 | 目视
A | H | D | 2 | D | 2 |  |  |  | 与图片一致 | 目视
A | H | D | 2 | D | A |  |  |  | 与图片一致 | 目视
A | H | D | 3 | C | 1 |  |  |  | 与图片一致 | 目视
A | H | D | 3 | C | 2 |  |  |  | 与图片一致 | 目视
A | H | D | 3 | C | A |  |  |  | 与图片一致 | 目视
A | H | D | 3 | D | 1 |  |  |  | 与图片一致 | 目视
A | H | D | 3 | D | 2 |  |  |  | 与图片一致 | 目视
A | H | D | 3 | D | A |  |  |  | 与图片一致 | 目视
A | H | D | 4 | C | 1 |  |  |  | 与图片一致 | 目视
A | H | D | 4 | C | 2 |  |  |  | 与图片一致 | 目视
A | H | D | 4 | C | A |  |  |  | 与图片一致 | 目视
A | H | D | 4 | D | 1 |  |  |  | 与图片一致 | 目视
A | H | D | 4 | D | 2 |  |  |  | 与图片一致 | 目视
A | H | D | 4 | D | A |  |  |  | 与图片一致 | 目视
A | H | K | 1 | C | 1 |  |  |  | 与图片一致 | 目视
A | H | K | 1 | C | 2 |  |  |  | 与图片一致 | 目视
A | H | K | 1 | C | 3 |  |  |  | 与图片一致 | 目视
A | H | K | 1 | C | A |  |  |  | 与图片一致 | 目视
A | H | K | 1 | C | B |  |  |  | 与图片一致 | 目视
A | H | K | 5 | C | 1 |  |  |  | 与图片一致 | 目视
A | H | K | 5 | C | 2 |  |  |  | 与图片一致 | 目视
A | H | K | 5 | C | 3 |  |  |  | 与图片一致 | 目视
A | H | K | 5 | C | A |  |  |  | 与图片一致 | 目视
A | H | K | 5 | C | B |  |  |  | 与图片一致 | 目视
A | H | K | 6 | C | 1 |  |  |  | 与图片一致 | 目视
A | H | K | 6 | C | 2 |  |  |  | 与图片一致 | 目视
A | H | K | 6 | C | 3 |  |  |  | 与图片一致 | 目视
A | H | K | 6 | C | A |  |  |  | 与图片一致 | 目视
A | H | K | 6 | C | B |  |  |  | 与图片一致 | 目视
A | W | L | 3 | A | 1 |  |  |  | 与图片一致 | 目视
A | W | L | 3 | A | 2 |  |  |  | 与图片一致 | 目视
A | W | L | 3 | A | A |  |  |  | 与图片一致 | 目视
A | H | L | 1 | C | 1 |  |  |  | 与图片一致 | 目视
A | H | L | 1 | C | 2 |  |  |  | 与图片一致 | 目视
A | H | L | 1 | C | A |  |  |  | 与图片一致 | 目视
A | H | L | 5 | C | 1 |  |  |  | 与图片一致 | 目视
A | H | L | 5 | C | 2 |  |  |  | 与图片一致 | 目视
A | H | L | 5 | C | A |  |  |  | 与图片一致 | 目视
A | H | L | 6 | C | 1 |  |  |  | 与图片一致 | 目视
A | H | L | 6 | C | 2 |  |  |  | 与图片一致 | 目视
A | H | L | 6 | C | A |  |  |  | 与图片一致 | 目视
A | H | N | 1 | C | 1 |  |  |  | 与图片一致 | 目视
A | H | N | 1 | C | A |  |  |  | 与图片一致 | 目视
A | H | N | 2 | C | 1 |  |  |  | 与图片一致 | 目视
A | H | N | 2 | C | A |  |  |  | 与图片一致 | 目视
A | H | N | 3 | C | 1 |  |  |  | 与图片一致 | 目视
A | H | N | 3 | C | A |  |  |  | 与图片一致 | 目视
A | H | N | 4 | C | 1 |  |  |  | 与图片一致 | 目视
A | H | N | 4 | C | A |  |  |  | 与图片一致 | 目视
A | W | Q | 1 | A | A |  |  |  | 与图片一致 | 目视
A | W | Q | 1 | B | A |  |  |  | 与图片一致 | 目视
A | W | Q | 2 | A | A |  |  |  | 与图片一致 | 目视
A | W | Q | 2 | B | A |  |  |  | 与图片一致 | 目视
A | W | S | 3 | A | 1 |  |  |  | 与图片一致 | 目视
A | W | S | 3 | A | 2 |  |  |  | 与图片一致 | 目视
A | W | S | 3 | A | A |  |  |  | 与图片一致 | 目视
A | H | S | 1 | C | 1 |  |  |  | 与图片一致 | 目视
A | H | S | 1 | C | 2 |  |  |  | 与图片一致 | 目视
A | H | S | 1 | C | A |  |  |  | 与图片一致 | 目视
A | H | S | 5 | C | 1 |  |  |  | 与图片一致 | 目视
A | H | S | 5 | C | 2 |  |  |  | 与图片一致 | 目视
A | H | S | 5 | C | A |  |  |  | 与图片一致 | 目视
A | H | S | 6 | C | 1 |  |  |  | 与图片一致 | 目视
A | H | S | 6 | C | 2 |  |  |  | 与图片一致 | 目视
A | H | S | 6 | C | A |  |  |  | 与图片一致 | 目视
A | W | U | 3 | A | 1 |  |  |  | 与图片一致 | 目视
A | W | U | 3 | A | 2 |  |  |  | 与图片一致 | 目视
A | W | U | 3 | A | A |  |  |  | 与图片一致 | 目视
A | H | U | 1 | C | 1 |  |  |  | 与图片一致 | 目视
A | H | U | 1 | C | 2 |  |  |  | 与图片一致 | 目视
A | H | U | 1 | C | A |  |  |  | 与图片一致 | 目视
A | H | U | 5 | C | 1 |  |  |  | 与图片一致 | 目视
A | H | U | 5 | C | 2 |  |  |  | 与图片一致 | 目视
A | H | U | 5 | C | A |  |  |  | 与图片一致 | 目视
A | H | U | 6 | C | 1 |  |  |  | 与图片一致 | 目视
A | H | U | 6 | C | 2 |  |  |  | 与图片一致 | 目视
A | H | U | 6 | C | A |  |  |  | 与图片一致 | 目视
C | W | K | 3 | A | 1 |  |  |  | 与图片一致 | 目视
C | W | K | 3 | A | 2 |  |  |  | 与图片一致 | 目视
C | W | K | 3 | A | 3 |  |  |  | 与图片一致 | 目视
C | W | K | 3 | A | A |  |  |  | 与图片一致 | 目视
C | W | K | 3 | A | B |  |  |  | 与图片一致 | 目视
C | W | K | 3 | A | C |  |  |  | 与图片一致 | 目视
C | W | K | 3 | A | D |  |  |  | 与图片一致 | 目视
C | H | K | 1 | C | 1 |  |  |  | 与图片一致 | 目视
C | H | K | 1 | C | 2 |  |  |  | 与图片一致 | 目视
C | H | K | 1 | C | 3 |  |  |  | 与图片一致 | 目视
C | H | K | 1 | C | A |  |  |  | 与图片一致 | 目视
C | H | K | 1 | C | B |  |  |  | 与图片一致 | 目视
C | H | K | 2 | C | 1 |  |  |  | 与图片一致 | 目视
C | H | K | 2 | C | 2 |  |  |  | 与图片一致 | 目视
C | H | K | 2 | C | 3 |  |  |  | 与图片一致 | 目视
C | H | K | 2 | C | A |  |  |  | 与图片一致 | 目视
C | H | K | 2 | C | B |  |  |  | 与图片一致 | 目视
C | H | K | 3 | C | 1 |  |  |  | 与图片一致 | 目视
C | H | K | 3 | C | 2 |  |  |  | 与图片一致 | 目视
C | H | K | 3 | C | 3 |  |  |  | 与图片一致 | 目视
C | H | K | 3 | C | A |  |  |  | 与图片一致 | 目视
C | H | K | 3 | C | B |  |  |  | 与图片一致 | 目视
C | W | N | 3 | A | 1 |  |  |  | 与图片一致 | 目视
C | W | N | 3 | A | 2 |  |  |  | 与图片一致 | 目视
C | W | N | 3 | A | A |  |  |  | 与图片一致 | 目视
F | W | D | 1 | A | A |  |  |  | 与图片一致 | 目视
F | W | D | 1 | B | A |  |  |  | 与图片一致 | 目视
F | W | D | 2 | A | A |  |  |  | 与图片一致 | 目视
F | W | D | 2 | B | A |  |  |  | 与图片一致 | 目视
F | H | D | 1 | C | A |  |  |  | 与图片一致 | 目视
F | H | D | 1 | D | A |  |  |  | 与图片一致 | 目视
F | H | D | 2 | C | A |  |  |  | 与图片一致 | 目视
F | H | D | 2 | D | A |  |  |  | 与图片一致 | 目视
F | H | D | 3 | C | A |  |  |  | 与图片一致 | 目视
F | H | D | 3 | D | A |  |  |  | 与图片一致 | 目视
F | H | D | 4 | C | A |  |  |  | 与图片一致 | 目视
F | H | D | 4 | D | A |  |  |  | 与图片一致 | 目视
F | W | L | 3 | A | A |  |  |  | 与图片一致 | 目视
F | H | L | 1 | C | A |  |  |  | 与图片一致 | 目视
F | H | L | 5 | C | A |  |  |  | 与图片一致 | 目视
F | H | L | 6 | C | A |  |  |  | 与图片一致 | 目视
F | W | R | 3 | A | A |  |  |  | 与图片一致 | 目视
F | W | R | 4 | A | A |  |  |  | 与图片一致 | 目视
F | W | R | 4 | A | B |  |  |  | 与图片一致 | 目视
F | W | R | 4 | A | C |  |  |  | 与图片一致 | 目视
F | W | R | 4 | A | D |  |  |  | 与图片一致 | 目视
F | H | R | 7 | C | A |  |  |  | 与图片一致 | 目视
F | H | R | 7 | C | B |  |  |  | 与图片一致 | 目视
F | W | U | 3 | A | A |  |  |  | 与图片一致 | 目视
F | H | U | 1 | C | A |  |  |  | 与图片一致 | 目视
F | H | U | 5 | C | A |  |  |  | 与图片一致 | 目视
F | H | U | 6 | C | A |  |  |  | 与图片一致 | 目视
H | W | A | 5 | A | A |  |  |  | 与图片一致 | 目视
H | H | A | 1 | C | A |  |  |  | 与图片一致 | 目视
H | H | A | 2 | C | A |  |  |  | 与图片一致 | 目视
H | H | A | 3 | C | A |  |  |  | 与图片一致 | 目视
H | H | A | 4 | C | A |  |  |  | 与图片一致 | 目视
H | W | B | 5 | A | A |  |  |  | 与图片一致 | 目视
H | W | B | 6 | A | A |  |  |  | 与图片一致 | 目视
H | H | B | 1 | C | A |  |  |  | 与图片一致 | 目视
H | H | B | 2 | C | A |  |  |  | 与图片一致 | 目视
H | H | B | 3 | C | A |  |  |  | 与图片一致 | 目视
H | H | B | 9 | C | A |  |  |  | 与图片一致 | 目视
H | W | D | 7 | A | A |  |  |  | 与图片一致 | 目视
H | H | D | 2 | C | A |  |  |  | 与图片一致 | 目视
H | H | D | 3 | C | A |  |  |  | 与图片一致 | 目视
H | H | D | 4 | C | A |  |  |  | 与图片一致 | 目视
H | H | D | 8 | C | A |  |  |  | 与图片一致 | 目视
H | W | W | 7 | A | A |  |  |  | 与图片一致 | 目视
H | —— | —— | —— | —— | —— | 2 |  | 纸箱印刷 | 有 | 目视

## 部品袋确认
中国 |  | 商品名 | 颜色 |  | 机种 | 枠/本体/装饰条 | 款式 |  | 宽度 | 高度 | 玻璃式样 | 五金区分 | 是否有锁区分 | 吊元区分
① | ② | ③ | ④ | ⑤ | ⑥ | ⑦ | ⑧ | ⑨ | ⑩ | ⑪ | ⑫ | ⑬ | ⑭ | ⑮
判定顺序 | [8 empty] | 检查 序列 | 检查位置 | 检查项目 | 基准 | 方法 | 图片id
③ | ⑦ | ⑥ | ⑧ | ⑨ | ⑩ | ⑬ | ④ | ⑤
A | W | C | 1 | A | A | —— | —— | —— | 1 | 部品袋 | 1盒，コード正确，部品明细与图片一致 | MZA-830 | 扫码/目视与图片一致 | 部品图4
A | W | C | 1 | B | A | —— | —— | —— |  |  |  | MZA-830 | 扫码/目视与图片一致 | 部品图4
A | W | C | 2 | A | A | —— | —— | —— |  |  |  | MZA-830 | 扫码/目视与图片一致 | 部品图4
A | W | C | 2 | B | A | —— | —— | —— |  |  |  | MZA-830 | 扫码/目视与图片一致 | 部品图4
A | W | D | 1 | A | 1 | —— | —— | —— |  |  |  | MZA-476A | 扫码/目视与图片一致 | 部品图3
A | W | D | 1 | A | 2 | —— | —— | —— |  |  |  | MZA-476A | 扫码/目视与图片一致 | 部品图3
A | W | D | 1 | A | A | —— | —— | —— |  |  |  | MZA-476A | 扫码/目视与图片一致 | 部品图3
A | W | D | 1 | B | 1 | —— | —— | —— |  |  |  | MZA-476A | 扫码/目视与图片一致 | 部品图3
A | W | D | 1 | B | 2 | —— | —— | —— |  |  |  | MZA-476A | 扫码/目视与图片一致 | 部品图3
A | W | D | 1 | B | A | —— | —— | —— |  |  |  | MZA-476A | 扫码/目视与图片一致 | 部品图3
A | W | D | 2 | A | 1 | —— | —— | —— |  |  |  | MZA-476A | 扫码/目视与图片一致 | 部品图3
A | W | D | 2 | A | 2 | —— | —— | —— |  |  |  | MZA-476A | 扫码/目视与图片一致 | 部品图3
A | W | D | 2 | A | A | —— | —— | —— |  |  |  | MZA-476A | 扫码/目视与图片一致 | 部品图3
A | W | D | 2 | B | 1 | —— | —— | —— |  |  |  | MZA-476A | 扫码/目视与图片一致 | 部品图3
A | W | D | 2 | B | 2 | —— | —— | —— |  |  |  | MZA-476A | 扫码/目视与图片一致 | 部品图3
A | W | D | 2 | B | A | —— | —— | —— |  |  |  | MZA-476A | 扫码/目视与图片一致 | 部品图3
A | W | L | 3 | A | 1 | A | —— | —— |  |  |  | MZB-353A | 扫码/目视与图片一致 | 部品图5
A | W | L | 3 | A | 2 | A | —— | —— |  |  |  | MZB-353A | 扫码/目视与图片一致 | 部品图5
A | W | L | 3 | A | A | A | —— | —— |  |  |  | MZB-353A | 扫码/目视与图片一致 | 部品图5
A | W | L | 3 | A | 1 | B | —— | —— |  |  |  | MZB-808 | 扫码/目视与图片一致 | 部品图7
A | W | L | 3 | A | 2 | B | —— | —— |  |  |  | MZB-808 | 扫码/目视与图片一致 | 部品图7
A | W | L | 3 | A | A | B | —— | —— |  |  |  | MZB-808 | 扫码/目视与图片一致 | 部品图7
A | W | Q | 1 | A | A | —— | —— | —— |  |  |  | MZA-830 | 扫码/目视与图片一致 | 部品图4
A | W | Q | 1 | B | A | —— | —— | —— |  |  |  | MZA-830 | 扫码/目视与图片一致 | 部品图4
A | W | Q | 2 | A | A | —— | —— | —— |  |  |  | MZA-830 | 扫码/目视与图片一致 | 部品图4
A | W | Q | 2 | B | A | —— | —— | —— |  |  |  | MZA-830 | 扫码/目视与图片一致 | 部品图4
A | W | U | 3 | A | 1 | —— | —— | —— |  |  |  | MZB-354A | 扫码/目视与图片一致 | 部品图6
A | W | U | 3 | A | 2 | —— | —— | —— |  |  |  | MZB-354A | 扫码/目视与图片一致 | 部品图6
A | W | U | 3 | A | A | —— | —— | —— |  |  |  | MZB-354A | 扫码/目视与图片一致 | 部品图6
F | W | D | 1 | A | A | —— | —— | —— |  |  |  | MZA-476A | 扫码/目视与图片一致 | 部品图3
F | W | D | 1 | B | A | —— | —— | —— |  |  |  | MZA-476A | 扫码/目视与图片一致 | 部品图3
F | W | D | 2 | A | A | —— | —— | —— |  |  |  | MZA-476A | 扫码/目视与图片一致 | 部品图3
F | W | D | 2 | B | A | —— | —— | —— |  |  |  | MZA-476A | 扫码/目视与图片一致 | 部品图3
F | W | L | 3 | A | A | H | —— | —— |  |  |  | MZA-147A | 扫码/目视与图片一致 | 部品图2
F | W | L | 3 | A | A | Z | —— | —— |  |  |  | MZA-145A | 扫码/目视与图片一致 | 部品图1
F | W | R | 4 | A | A | —— | D | H |  |  |  | MZCMM90A | 扫码/目视与图片一致 | 部品图23
F | W | R | 4 | A | A | —— | D | J |  |  |  | MZCYY90A | 扫码/目视与图片一致 | 部品图32
F | W | R | 4 | A | A | —— | D | K |  |  |  | MZCPP90A | 扫码/目视与图片一致 | 部品图27
F | W | R | 4 | A | A | —— | D | L |  |  |  | MZCDD90A | 扫码/目视与图片一致 | 部品图15
F | W | R | 4 | A | A | —— | D | M |  |  |  | MZCDD90A | 扫码/目视与图片一致 | 部品图15
F | W | R | 4 | A | A | —— | D | N |  |  |  | MZCDD90A | 扫码/目视与图片一致 | 部品图15
F | W | R | 4 | A | A | —— | D | P |  |  |  | MZCPP90A | 扫码/目视与图片一致 | 部品图27
F | W | R | 4 | A | A | —— | D | R |  |  |  | MZCDD90A | 扫码/目视与图片一致 | 部品图15
F | W | R | 4 | A | A | —— | D | Y |  |  |  | MZCLL90A | 扫码/目视与图片一致 | 部品图19
F | W | R | 4 | A | A | —— | D | Z |  |  |  | MZCDD90A | 扫码/目视与图片一致 | 部品图15
F | W | R | 4 | A | A | —— | Y | Y |  |  |  | MZCYY90A | 扫码/目视与图片一致 | 部品图32
F | W | R | 4 | A | B | —— | D | H |  |  |  | MZCMM91A | 扫码/目视与图片一致 | 部品图24
F | W | R | 4 | A | B | —— | D | J |  |  |  | MZCYY91A | 扫码/目视与图片一致 | 部品图33
F | W | R | 4 | A | B | —— | D | K |  |  |  | MZCPP91A | 扫码/目视与图片一致 | 部品图28
F | W | R | 4 | A | B | —— | D | L |  |  |  | MZCDD91A | 扫码/目视与图片一致 | 部品图16
F | W | R | 4 | A | B | —— | D | M |  |  |  | MZCDD91A | 扫码/目视与图片一致 | 部品图16
F | W | R | 4 | A | B | —— | D | N |  |  |  | MZCDD91A | 扫码/目视与图片一致 | 部品图16
F | W | R | 4 | A | B | —— | D | P |  |  |  | MZCPP91A | 扫码/目视与图片一致 | 部品图28
F | W | R | 4 | A | B | —— | D | R |  |  |  | MZCDD91A | 扫码/目视与图片一致 | 部品图16
F | W | R | 4 | A | B | —— | D | Y |  |  |  | MZCLL91A | 扫码/目视与图片一致 | 部品图20
F | W | R | 4 | A | B | —— | D | Z |  |  |  | MZCDD91A | 扫码/目视与图片一致 | 部品图16
F | W | R | 4 | A | B | —— | Y | Y |  |  |  | MZCYY91A | 扫码/目视与图片一致 | 部品图33
F | W | R | 4 | A | C | —— | D | H |  |  |  | MZCMM92A | 扫码/目视与图片一致 | 部品图25
F | W | R | 4 | A | C | —— | D | J |  |  |  | MZCYY92A | 扫码/目视与图片一致 | 部品图34
F | W | R | 4 | A | C | —— | D | K |  |  |  | MZCPP92A | 扫码/目视与图片一致 | 部品图29
F | W | R | 4 | A | C | —— | D | L |  |  |  | MZCDD92A | 扫码/目视与图片一致 | 部品图17
F | W | R | 4 | A | C | —— | D | M |  |  |  | MZCDD92A | 扫码/目视与图片一致 | 部品图17
F | W | R | 4 | A | C | —— | D | N |  |  |  | MZCDD92A | 扫码/目视与图片一致 | 部品图17
F | W | R | 4 | A | C | —— | D | P |  |  |  | MZCPP92A | 扫码/目视与图片一致 | 部品图29
F | W | R | 4 | A | C | —— | D | R |  |  |  | MZCDD92A | 扫码/目视与图片一致 | 部品图17
F | W | R | 4 | A | C | —— | D | Y |  |  |  | MZCLL92A | 扫码/目视与图片一致 | 部品图21
F | W | R | 4 | A | C | —— | D | Z |  |  |  | MZCDD92A | 扫码/目视与图片一致 | 部品图17
F | W | R | 4 | A | C | —— | Y | Y |  |  |  | MZCYY92A | 扫码/目视与图片一致 | 部品图34
F | W | R | 4 | A | D | —— | D | H |  |  |  | MZCMM93A | 扫码/目视与图片一致 | 部品图26
F | W | R | 4 | A | D | —— | D | J |  |  |  | MZCYY93A | 扫码/目视与图片一致 | 部品图35
F | W | R | 4 | A | D | —— | D | K |  |  |  | MZCPP93A | 扫码/目视与图片一致 | 部品图30
F | W | R | 4 | A | D | —— | D | L |  |  |  | MZCDD93A | 扫码/目视与图片一致 | 部品图18
F | W | R | 4 | A | D | —— | D | M |  |  |  | MZCDD93A | 扫码/目视与图片一致 | 部品图18
F | W | R | 4 | A | D | —— | D | N |  |  |  | MZCDD93A | 扫码/目视与图片一致 | 部品图18
F | W | R | 4 | A | D | —— | D | P |  |  |  | MZCPP93A | 扫码/目视与图片一致 | 部品图30
F | W | R | 4 | A | D | —— | D | R |  |  |  | MZCDD93A | 扫码/目视与图片一致 | 部品图18
F | W | R | 4 | A | D | —— | D | Y |  |  |  | MZCLL93A | 扫码/目视与图片一致 | 部品图22
F | W | R | 4 | A | D | —— | D | Z |  |  |  | MZCDD93A | 扫码/目视与图片一致 | 部品图18
F | W | R | 4 | A | D | —— | Y | Y |  |  |  | MZCYY93A | 扫码/目视与图片一致 | 部品图35
F | W | U | 3 | A | A | H | —— | —— |  |  |  | MZC-148A | 扫码/目视与图片一致 | 部品图9
F | W | U | 3 | A | A | Z | —— | —— |  |  |  | MZC-146A | 扫码/目视与图片一致 | 部品图8
H | W | A | 5 | A | A | —— | —— | —— |  |  |  | MZC-148A | 扫码/目视与图片一致 | 部品图9
H | W | A | 5 | A | B | —— | —— | —— |  |  |  | MZC-198A | 扫码/目视与图片一致 | 部品图10
H | W | B | 5 | A | A | —— | —— | —— |  |  |  | MZC-199A | 扫码/目视与图片一致 | 部品图11
H | W | B | 5 | A | B | —— | —— | —— |  |  |  | MZC-200A | 扫码/目视与图片一致 | 部品图12
H | W | B | 6 | A | A | —— | —— | —— |  |  |  | MZC-199A | 扫码/目视与图片一致 | 部品图11
H | W | B | 6 | A | B | —— | —— | —— |  |  |  | MZC-200A | 扫码/目视与图片一致 | 部品图12
H | W | D | 1 | A | A | —— | —— | —— |  |  |  | MZC-201A | 扫码/目视与图片一致 | 部品图13
H | W | D | 1 | A | B | —— | —— | —— |  |  |  | MZC-202A | 扫码/目视与图片一致 | 部品图14
H | W | W | 7 | A | A | —— | Y | Y |  |  |  | MZCYY203A | 扫码/目视与图片一致 | 部品图31
A | W | S | 3 | A | 1 | —— | —— | —— | 2 |  | 2盒，コード正确，部品明细与图片一致 | MZB-354A | 扫码/目视与图片一致 | 部品图6
A | W | S | 3 | A | 2 | —— | —— | —— |  |  |  | MZB-354A | 扫码/目视与图片一致 | 部品图6
A | W | S | 3 | A | A | —— | —— | —— |  |  |  | MZB-354A | 扫码/目视与图片一致 | 部品图6
A | W | C | 1 | A | A | —— | —— | —— | 3 |  | 部品袋，部品明细与图片一致 | MZA-830 | 扫码/目视与图片一致 | 部品图4
A | W | C | 1 | A | A | —— | —— | —— |  |  |  | MZA-830 | 扫码/目视与图片一致 | 部品图4
A | W | C | 2 | A | A | —— | —— | —— |  |  |  | MZA-830 | 扫码/目视与图片一致 | 部品图4
A | W | C | 2 | B | A | —— | —— | —— |  |  |  | MZA-830 | 扫码/目视与图片一致 | 部品图4
A | W | D | 1 | A | 1 | —— | —— | —— |  |  |  | MZA-476A | 扫码/目视与图片一致 | 部品图3
A | W | D | 1 | A | 2 | —— | —— | —— |  |  |  | MZA-476A | 扫码/目视与图片一致 | 部品图3
A | W | D | 1 | A | A | —— | —— | —— |  |  |  | MZA-476A | 扫码/目视与图片一致 | 部品图3
A | W | D | 1 | B | 1 | —— | —— | —— |  |  |  | MZA-476A | 扫码/目视与图片一致 | 部品图3
A | W | D | 1 | B | 2 | —— | —— | —— |  |  |  | MZA-476A | 扫码/目视与图片一致 | 部品图3
A | W | D | 1 | B | A | —— | —— | —— |  |  |  | MZA-476A | 扫码/目视与图片一致 | 部品图3
A | W | D | 2 | A | 1 | —— | —— | —— |  |  |  | MZA-476A | 扫码/目视与图片一致 | 部品图3
A | W | D | 2 | A | 2 | —— | —— | —— |  |  |  | MZA-476A | 扫码/目视与图片一致 | 部品图3
A | W | D | 2 | A | A | —— | —— | —— |  |  |  | MZA-476A | 扫码/目视与图片一致 | 部品图3
A | W | D | 2 | B | 1 | —— | —— | —— |  |  |  | MZA-476A | 扫码/目视与图片一致 | 部品图3
A | W | D | 2 | B | 2 | —— | —— | —— |  |  |  | MZA-476A | 扫码/目视与图片一致 | 部品图3
A | W | D | 2 | B | A | —— | —— | —— |  |  |  | MZA-476A | 扫码/目视与图片一致 | 部品图3
A | W | L | 3 | A | 1 | A | —— | —— |  |  |  | MZB-353A | 扫码/目视与图片一致 | 部品图5
A | W | L | 3 | A | 2 | A | —— | —— |  |  |  | MZB-353A | 扫码/目视与图片一致 | 部品图5
A | W | L | 3 | A | A | A | —— | —— |  |  |  | MZB-353A | 扫码/目视与图片一致 | 部品图5
A | W | L | 3 | A | 1 | B | —— | —— |  |  |  | MZB-808 | 扫码/目视与图片一致 | 部品图7
A | W | L | 3 | A | 2 | B | —— | —— |  |  |  | MZB-808 | 扫码/目视与图片一致 | 部品图7
A | W | L | 3 | A | A | B | —— | —— |  |  |  | MZB-808 | 扫码/目视与图片一致 | 部品图7
A | W | Q | 1 | A | A | —— | —— | —— |  |  |  | MZA-830 | 扫码/目视与图片一致 | 部品图4
A | W | Q | 1 | B | A | —— | —— | —— |  |  |  | MZA-830 | 扫码/目视与图片一致 | 部品图4
A | W | Q | 2 | A | A | —— | —— | —— |  |  |  | MZA-830 | 扫码/目视与图片一致 | 部品图4
A | W | Q | 2 | B | A | —— | —— | —— |  |  |  | MZA-830 | 扫码/目视与图片一致 | 部品图4
A | W | U | 3 | A | 1 | —— | —— | —— |  |  |  | MZB-354A | 扫码/目视与图片一致 | 部品图6
A | W | U | 3 | A | 2 | —— | —— | —— |  |  |  | MZB-354A | 扫码/目视与图片一致 | 部品图6
A | W | U | 3 | A | A | —— | —— | —— |  |  |  | MZB-354A | 扫码/目视与图片一致 | 部品图6
F | W | D | 1 | A | A | —— | —— | —— |  |  |  | MZA-476A | 扫码/目视与图片一致 | 部品图3
F | W | D | 1 | B | A | —— | —— | —— |  |  |  | MZA-476A | 扫码/目视与图片一致 | 部品图3
F | W | D | 2 | A | A | —— | —— | —— |  |  |  | MZA-476A | 扫码/目视与图片一致 | 部品图3
F | W | D | 2 | B | A | —— | —— | —— |  |  |  | MZA-476A | 扫码/目视与图片一致 | 部品图3
F | W | L | 3 | A | A | H | —— | —— |  |  |  | MZA-147A | 扫码/目视与图片一致 | 部品图2
F | W | L | 3 | A | A | Z | —— | —— |  |  |  | MZA-145A | 扫码/目视与图片一致 | 部品图1
F | W | R | 4 | A | A | —— | D | H |  |  |  | MZCMM90A | 扫码/目视与图片一致 | 部品图23
F | W | R | 4 | A | A | —— | D | J |  |  |  | MZCYY90A | 扫码/目视与图片一致 | 部品图32
F | W | R | 4 | A | A | —— | D | K |  |  |  | MZCPP90A | 扫码/目视与图片一致 | 部品图27
F | W | R | 4 | A | A | —— | D | L |  |  |  | MZCDD90A | 扫码/目视与图片一致 | 部品图15
F | W | R | 4 | A | A | —— | D | M |  |  |  | MZCDD90A | 扫码/目视与图片一致 | 部品图15
F | W | R | 4 | A | A | —— | D | N |  |  |  | MZCDD90A | 扫码/目视与图片一致 | 部品图15
F | W | R | 4 | A | A | —— | D | P |  |  |  | MZCPP90A | 扫码/目视与图片一致 | 部品图27
F | W | R | 4 | A | A | —— | D | R |  |  |  | MZCDD90A | 扫码/目视与图片一致 | 部品图15
F | W | R | 4 | A | A | —— | D | Y |  |  |  | MZCLL90A | 扫码/目视与图片一致 | 部品图19
F | W | R | 4 | A | A | —— | D | Z |  |  |  | MZCDD90A | 扫码/目视与图片一致 | 部品图15
F | W | R | 4 | A | A | —— | Y | Y |  |  |  | MZCYY90A | 扫码/目视与图片一致 | 部品图32
F | W | R | 4 | A | B | —— | D | H |  |  |  | MZCMM91A | 扫码/目视与图片一致 | 部品图24
F | W | R | 4 | A | B | —— | D | J |  |  |  | MZCYY91A | 扫码/目视与图片一致 | 部品图33
F | W | R | 4 | A | B | —— | D | K |  |  |  | MZCPP91A | 扫码/目视与图片一致 | 部品图28
F | W | R | 4 | A | B | —— | D | L |  |  |  | MZCDD91A | 扫码/目视与图片一致 | 部品图16
F | W | R | 4 | A | B | —— | D | M |  |  |  | MZCDD91A | 扫码/目视与图片一致 | 部品图16
F | W | R | 4 | A | B | —— | D | N |  |  |  | MZCDD91A | 扫码/目视与图片一致 | 部品图16
F | W | R | 4 | A | B | —— | D | P |  |  |  | MZCPP91A | 扫码/目视与图片一致 | 部品图28
F | W | R | 4 | A | B | —— | D | R |  |  |  | MZCDD91A | 扫码/目视与图片一致 | 部品图16
F | W | R | 4 | A | B | —— | D | Y |  |  |  | MZCLL91A | 扫码/目视与图片一致 | 部品图20
F | W | R | 4 | A | B | —— | D | Z |  |  |  | MZCDD91A | 扫码/目视与图片一致 | 部品图16
F | W | R | 4 | A | B | —— | Y | Y |  |  |  | MZCYY91A | 扫码/目视与图片一致 | 部品图33
F | W | R | 4 | A | C | —— | D | H |  |  |  | MZCMM92A | 扫码/目视与图片一致 | 部品图25
F | W | R | 4 | A | C | —— | D | J |  |  |  | MZCYY92A | 扫码/目视与图片一致 | 部品图34
F | W | R | 4 | A | C | —— | D | K |  |  |  | MZCPP92A | 扫码/目视与图片一致 | 部品图29
F | W | R | 4 | A | C | —— | D | L |  |  |  | MZCDD92A | 扫码/目视与图片一致 | 部品图17
F | W | R | 4 | A | C | —— | D | M |  |  |  | MZCDD92A | 扫码/目视与图片一致 | 部品图17
F | W | R | 4 | A | C | —— | D | N |  |  |  | MZCDD92A | 扫码/目视与图片一致 | 部品图17
F | W | R | 4 | A | C | —— | D | P |  |  |  | MZCPP92A | 扫码/目视与图片一致 | 部品图29
F | W | R | 4 | A | C | —— | D | R |  |  |  | MZCDD92A | 扫码/目视与图片一致 | 部品图17
F | W | R | 4 | A | C | —— | D | Y |  |  |  | MZCLL92A | 扫码/目视与图片一致 | 部品图21
F | W | R | 4 | A | C | —— | D | Z |  |  |  | MZCDD92A | 扫码/目视与图片一致 | 部品图17
F | W | R | 4 | A | C | —— | Y | Y |  |  |  | MZCYY92A | 扫码/目视与图片一致 | 部品图34
F | W | R | 4 | A | D | —— | D | H |  |  |  | MZCMM93A | 扫码/目视与图片一致 | 部品图26
F | W | R | 4 | A | D | —— | D | J |  |  |  | MZCYY93A | 扫码/目视与图片一致 | 部品图35
F | W | R | 4 | A | D | —— | D | K |  |  |  | MZCPP93A | 扫码/目视与图片一致 | 部品图30
F | W | R | 4 | A | D | —— | D | L |  |  |  | MZCDD93A | 扫码/目视与图片一致 | 部品图18
F | W | R | 4 | A | D | —— | D | M |  |  |  | MZCDD93A | 扫码/目视与图片一致 | 部品图18
F | W | R | 4 | A | D | —— | D | N |  |  |  | MZCDD93A | 扫码/目视与图片一致 | 部品图18
F | W | R | 4 | A | D | —— | D | P |  |  |  | MZCPP93A | 扫码/目视与图片一致 | 部品图30
F | W | R | 4 | A | D | —— | D | R |  |  |  | MZCDD93A | 扫码/目视与图片一致 | 部品图18
F | W | R | 4 | A | D | —— | D | Y |  |  |  | MZCLL93A | 扫码/目视与图片一致 | 部品图22
F | W | R | 4 | A | D | —— | D | Z |  |  |  | MZCDD93A | 扫码/目视与图片一致 | 部品图18
F | W | R | 4 | A | D | —— | Y | Y |  |  |  | MZCYY93A | 扫码/目视与图片一致 | 部品图35
F | W | U | 3 | A | A | H | —— | —— |  |  |  | MZC-148A | 扫码/目视与图片一致 | 部品图9
F | W | U | 3 | A | A | Z | —— | —— |  |  |  | MZC-146A | 扫码/目视与图片一致 | 部品图8
H | W | A | 5 | A | A | —— | —— | —— |  |  |  | MZC-148A | 扫码/目视与图片一致 | 部品图9
H | W | A | 5 | A | B | —— | —— | —— |  |  |  | MZC-198A | 扫码/目视与图片一致 | 部品图10
H | W | B | 5 | A | A | —— | —— | —— |  |  |  | MZC-199A | 扫码/目视与图片一致 | 部品图11
H | W | B | 5A | A | B | —— | —— | —— |  |  |  | MZC-200A | 扫码/目视与图片一致 | 部品图12
H | W | B | 6 | A | A | —— | —— | —— |  |  |  | MZC-199A | 扫码/目视与图片一致 | 部品图11
H | W | B | 6 | A | B | —— | —— | —— |  |  |  | MZC-200A | 扫码/目视与图片一致 | 部品图12
H | W | D | 1 | A | A | —— | —— | —— |  |  |  | MZC-201A | 扫码/目视与图片一致 | 部品图13
H | W | D | 1 | A | B | —— | —— | —— |  |  |  | MZC-202A | 扫码/目视与图片一致 | 部品图14
H | W | W | 7 | A | A | —— | Y | Y |  |  |  | MZCYY203A | 扫码/目视与图片一致 | 部品图31
A | W | S | 3 | A | 1 | —— | —— | —— |  |  |  | MZB-354A | 扫码/目视与图片一致 | 部品图6
A | W | S | 3 | A | 2 | —— | —— | —— |  |  |  | MZB-354A | 扫码/目视与图片一致 | 部品图6
A | W | S | 3 | A | A | —— | —— | —— |  |  |  | MZB-354A | 扫码/目视与图片一致 | 部品图6

## 合格证确认
中国 |  | 商品名 | 颜色 |  | 机种 | 枠/本体/装饰条 | 款式 |  | 宽度 | 高度 | 玻璃式样 | 五金区分 | 是否有锁区分 | 吊元区分
① | ② | ③ | ④ | ⑤ | ⑥ | ⑦ | ⑧ | ⑨ | ⑩ | ⑪ | ⑫ | ⑬ | ⑭ | ⑮
判定顺序 |  | 检查 序列 | 检查位置 | 检查项目 | 基准 | 方法 | 图片id
③ | ⑦
A | W | 1 | 合格证 | コード正确1枚 | LAVW647A | 扫码 | 合格证图片1
A | H |  |  |  | LAVW647A | 扫码
C | W |  |  |  | LAVW647A | 扫码
C | H |  |  |  | LAVW647A | 扫码
F | W |  |  |  | LAVW647A | 扫码
F | H |  |  |  | LAVW647A | 扫码
H | W |  |  |  | LAVW647A | 扫码
H | H |  |  |  | LAVW647A | 扫码

## 吊元确认
中国 |  | 商品名 | 颜色 |  | 机种 | 枠/本体/装饰条 | 款式 |  | 宽度 | 高度 | 玻璃式样 | 五金区分 | 是否有锁区分 | 吊元区分
① | ② | ③ | ④ | ⑤ | ⑥ | ⑦ | ⑧ | ⑨ | ⑩ | ⑪ | ⑫ | ⑬ | ⑭ | ⑮
判定顺序 |  |  |  | 检查 序列 | 检查位置 | 检查项目 | 基准 | 方法 | 图片id
③ | ⑦ | ⑥ | ⑮
A | W | C | L | 1 | 吊元 | 吊元与图片一致 | 与图片一致 | 目视 | 吊元图1
A | W | C | R |  |  |  | 与图片一致 | 目视 | 吊元图2
A | W | D | L |  |  |  | 与图片一致 | 目视 | 吊元图3
A | W | D | R |  |  |  | 与图片一致 | 目视 | 吊元图4
A | W | L | L |  |  |  | 与图片一致 | 目视 | 吊元图5
A | W | L | R |  |  |  | 与图片一致 | 目视 | 吊元图6
A | W | Q | L |  |  |  | 与图片一致 | 目视 | 吊元图1
A | W | Q | R |  |  |  | 与图片一致 | 目视 | 吊元图2
C | W | N | L |  |  |  | 与图片一致 | 目视 | 吊元图7
C | W | N | R |  |  |  | 与图片一致 | 目视 | 吊元图8
F | W | D | L |  |  |  | 与图片一致 | 目视 | 吊元图3
F | W | D | R |  |  |  | 与图片一致 | 目视 | 吊元图4
F | W | L | L |  |  |  | 与图片一致 | 目视 | 吊元图5
F | W | L | R |  |  |  | 与图片一致 | 目视 | 吊元图6
F | W | R | X |  |  |  | 与图片一致 | 目视 | 吊元图9
H | W | D | L |  |  |  | 与图片一致 | 目视 | 吊元图3
H | W | D | R |  |  |  | 与图片一致 | 目视 | 吊元图4

## 户当寸法1
中国 |  | 商品名 | 颜色 |  | 机种 | 枠/本体/装饰条 | 款式 |  | 宽度 | 高度 | 玻璃式样 | 五金区分 | 是否有锁区分 | 吊元区分
① | ② | ③ | ④ | ⑤ | ⑥ | ⑦ | ⑧ | ⑨ | ⑩ | ⑪ | ⑫ | ⑬ | ⑭ | ⑮
判定顺序 | [8 empty] | 检查 序列 | 检查位置 | 检查项目 | 基准 | 方法 | 图片id
③ | ⑦ | ⑥ | ⑧ | ⑨ | ⑩ | ⑪ | ④ | ⑤
A | W | C | —— | —— | —— | —— | —— | —— | 1 | 户当 | 颜色 | 与制品一致 | 目视
A | W | C | —— | —— | —— | —— | —— | —— |  |  |  | 与制品一致 | 目视
A | W | D | —— | —— | —— | —— | —— | —— |  |  |  | 与制品一致 | 目视
A | W | D | —— | —— | —— | —— | —— | —— |  |  |  | 与制品一致 | 目视
A | W | D | —— | —— | —— | —— | —— | —— |  |  |  | 与制品一致 | 目视
A | W | D | —— | —— | —— | —— | —— | —— |  |  |  | 与制品一致 | 目视
A | W | D | —— | —— | —— | —— | —— | —— |  |  |  | 与制品一致 | 目视
A | W | D | —— | —— | —— | —— | —— | —— |  |  |  | 与制品一致 | 目视
A | W | D | —— | —— | —— | —— | —— | —— |  |  |  | 与制品一致 | 目视
A | W | Q | —— | —— | —— | —— | —— | —— |  |  |  | 与制品一致 | 目视
A | W | Q | —— | —— | —— | —— | —— | —— |  |  |  | 与制品一致 | 目视
A | W | L | —— | —— | —— | —— | D | D |  |  |  | S | 目视/与图片一致
A | W | L | —— | —— | —— | —— | D | S |  |  |  | Y | 目视/与图片一致
A | W | L | —— | —— | —— | —— | D | X |  |  |  | P | 目视/与图片一致
A | W | L | —— | —— | —— | —— | D | Y |  |  |  | L | 目视/与图片一致
A | W | L | —— | —— | —— | —— | D | Z |  |  |  | H | 目视/与图片一致
A | W | L | —— | —— | —— | —— | L | L |  |  |  | L | 目视/与图片一致
A | W | L | —— | —— | —— | —— | M | M |  |  |  | H | 目视/与图片一致
A | W | L | —— | —— | —— | —— | P | P |  |  |  | P | 目视/与图片一致
A | W | L | —— | —— | —— | —— | W | A |  |  |  | Y | 目视/与图片一致
A | W | L | —— | —— | —— | —— | W | W |  |  |  | Y | 目视/与图片一致
A | W | S | —— | —— | —— | —— | D | D |  |  |  | S | 目视/与图片一致
A | W | S | —— | —— | —— | —— | D | S |  |  |  | Y | 目视/与图片一致
A | W | S | —— | —— | —— | —— | D | X |  |  |  | P | 目视/与图片一致
A | W | S | —— | —— | —— | —— | D | Y |  |  |  | L | 目视/与图片一致
A | W | S | —— | —— | —— | —— | D | Z |  |  |  | H | 目视/与图片一致
A | W | S | —— | —— | —— | —— | L | L |  |  |  | L | 目视/与图片一致
A | W | S | —— | —— | —— | —— | M | M |  |  |  | H | 目视/与图片一致
A | W | S | —— | —— | —— | —— | P | P |  |  |  | P | 目视/与图片一致
A | W | S | —— | —— | —— | —— | W | A |  |  |  | Y | 目视/与图片一致
A | W | S | —— | —— | —— | —— | W | W |  |  |  | Y | 目视/与图片一致
A | W | U | —— | —— | —— | —— | D | D |  |  |  | S | 目视/与图片一致
A | W | U | —— | —— | —— | —— | D | S |  |  |  | Y | 目视/与图片一致
A | W | U | —— | —— | —— | —— | D | X |  |  |  | P | 目视/与图片一致
A | W | U | —— | —— | —— | —— | D | Y |  |  |  | L | 目视/与图片一致
A | W | U | —— | —— | —— | —— | D | Z |  |  |  | H | 目视/与图片一致
A | W | U | —— | —— | —— | —— | L | L |  |  |  | L | 目视/与图片一致
A | W | U | —— | —— | —— | —— | M | M |  |  |  | H | 目视/与图片一致
A | W | U | —— | —— | —— | —— | P | P |  |  |  | P | 目视/与图片一致
A | W | U | —— | —— | —— | —— | W | A |  |  |  | Y | 目视/与图片一致
A | W | U | —— | —— | —— | —— | W | W |  |  |  | Y | 目视/与图片一致
A | W | C | —— | —— | —— | —— | —— | —— | 2 | 户当 | 式样 | 与图片一致 | 目视/与图片一致 | 户当图片1
A | W | C | —— | —— | —— | —— | —— | —— |  |  |  | 与图片一致 | 目视/与图片一致 | 户当图片1
A | W | D | —— | —— | —— | —— | —— | —— |  |  |  | 与图片一致 | 目视/与图片一致 | 户当图片1
A | W | D | —— | —— | —— | —— | —— | —— |  |  |  | 与图片一致 | 目视/与图片一致 | 户当图片1
A | W | D | —— | —— | —— | —— | —— | —— |  |  |  | 与图片一致 | 目视/与图片一致 | 户当图片1
A | W | D | —— | —— | —— | —— | —— | —— |  |  |  | 与图片一致 | 目视/与图片一致 | 户当图片1
A | W | D | —— | —— | —— | —— | —— | —— |  |  |  | 与图片一致 | 目视/与图片一致 | 户当图片1
A | W | D | —— | —— | —— | —— | —— | —— |  |  |  | 与图片一致 | 目视/与图片一致 | 户当图片1
A | W | D | —— | —— | —— | —— | —— | —— |  |  |  | 与图片一致 | 目视/与图片一致 | 户当图片1
A | W | Q | —— | —— | —— | —— | —— | —— |  |  |  | 与图片一致 | 目视/与图片一致 | 户当图片1
A | W | Q | —— | —— | —— | —— | —— | —— |  |  |  | 与图片一致 | 目视/与图片一致 | 户当图片1
A | W | L | —— | —— | —— | —— | —— | —— |  |  |  | 与图片一致 | 目视/与图片一致 | 户当图片2
A | W | S | —— | —— | —— | —— | —— | —— |  |  |  | 与图片一致 | 目视/与图片一致 | 户当图片2
A | W | U | —— | —— | —— | —— | —— | —— |  |  |  | 与图片一致 | 目视/与图片一致 | 户当图片2
A | W | C | —— | —— | —— | —— | —— | —— | 3 | 户当 | 日期标签 | 1枚 | 目视 | 户当日期标签图片
A | W | C | —— | —— | —— | —— | —— | —— |  |  |  | 1枚 | 目视 | 户当日期标签图片
A | W | Q | —— | —— | —— | —— | —— | —— |  |  |  | 1枚 | 目视 | 户当日期标签图片
A | W | Q | —— | —— | —— | —— | —— | —— |  |  |  | 1枚 | 目视 | 户当日期标签图片
A | W | C | —— | —— | —— | —— | —— | —— | 4 | 户当 | 户当1：胶皮垫 | 有 | 目视
A | W | C | —— | —— | —— | —— | —— | —— |  |  | 户当2：胶皮垫 | 有 | 目视
A | W | C | —— | —— | —— | —— | —— | —— |  |  | 户当3：胶皮垫 | 有 | 目视
A | W | D | —— | —— | —— | —— | —— | —— |  |  | 户当1：胶皮垫 | 有 | 目视
A | W | D | —— | —— | —— | —— | —— | —— |  |  | 户当2：胶皮垫 | 有 | 目视
A | W | D | —— | —— | —— | —— | —— | —— |  |  | 户当3：胶皮垫 | 有 | 目视
A | W | Q | —— | —— | —— | —— | —— | —— |  |  | 户当1：胶皮垫 | 有 | 目视
A | W | Q | —— | —— | —— | —— | —— | —— |  |  | 户当2：胶皮垫 | 有 | 目视
A | W | Q | —— | —— | —— | —— | —— | —— |  |  | 户当3：胶皮垫 | 有 | 目视
A | W | D | —— | —— | 1 | 2 | —— | —— | 5 | 户当寸法 | 户当1横：长度H寸法 | 705.5 +1-0 | 目视/卷尺
A | W | D | —— | —— | 1 | 2 | —— | —— |  |  | 户当2纵：长度H寸法 | 1987 +1-0 | 目视/卷尺
A | W | D | —— | —— | 1 | 2 | —— | —— |  |  | 户当3纵：长度H寸法 | 1987 +1-0 | 目视/卷尺
A | W | D | —— | —— | 1 | 3 | —— | —— |  |  | 户当1横：长度H寸法 | 705.5 +1-0 | 目视/卷尺
A | W | D | —— | —— | 1 | 3 | —— | —— |  |  | 户当2纵：长度H寸法 | 2034 +1-0 | 目视/卷尺
A | W | D | —— | —— | 1 | 3 | —— | —— |  |  | 户当3纵：长度H寸法 | 2034 +1-0 | 目视/卷尺
A | W | D | —— | —— | 2 | 2 | —— | —— |  |  | 户当1横：长度H寸法 | 801.5 +1-0 | 目视/卷尺
A | W | D | —— | —— | 2 | 2 | —— | —— |  |  | 户当2纵：长度H寸法 | 1987 +1-0 | 目视/卷尺
A | W | D | —— | —— | 2 | 2 | —— | —— |  |  | 户当3纵：长度H寸法 | 1987 +1-0 | 目视/卷尺
A | W | D | —— | —— | 2 | 3 | —— | —— |  |  | 户当1横：长度H寸法 | 801.5 +1-0 | 目视/卷尺
A | W | D | —— | —— | 2 | 3 | —— | —— |  |  | 户当2纵：长度H寸法 | 2034 +1-0 | 目视/卷尺
A | W | D | —— | —— | 2 | 3 | —— | —— |  |  | 户当3纵：长度H寸法 | 2034 +1-0 | 目视/卷尺
A | W | D | —— | —— | 2 | 4 | —— | —— |  |  | 户当1横：长度H寸法 | 801.5 +1-0 | 目视/卷尺
A | W | D | —— | —— | 2 | 4 | —— | —— |  |  | 户当2纵：长度H寸法 | 2134 +1-0 | 目视/卷尺
A | W | D | —— | —— | 2 | 4 | —— | —— |  |  | 户当3纵：长度H寸法 | 2134 +1-0 | 目视/卷尺
A | W | L | —— | —— | —— | 2 | —— | —— |  |  | 户当1：长度H寸法 | 2007 +20-0 | 目视/卷尺
A | W | L | —— | —— | —— | 2 | —— | —— |  |  | 户当2：长度H寸法 | 2007 +20-0 | 目视/卷尺
A | W | L | —— | —— | —— | 3 | —— | —— |  |  | 户当1：长度H寸法 | 2018 +20-0 | 目视/卷尺
A | W | L | —— | —— | —— | 3 | —— | —— |  |  | 户当2：长度H寸法 | 2018 +20-0 | 目视/卷尺
A | W | L | —— | —— | —— | 4 | —— | —— |  |  | 户当1：长度H寸法 | 2118 +20-0 | 目视/卷尺
A | W | L | —— | —— | —— | 4 | —— | —— |  |  | 户当2：长度H寸法 | 2118 +20-0 | 目视/卷尺
A | W | L | —— | —— | —— | B | —— | —— |  |  | 户当1：长度H寸法 | 2298 +20-0 | 目视/卷尺
A | W | L | —— | —— | —— | B | —— | —— |  |  | 户当2：长度H寸法 | 2298 +20-0 | 目视/卷尺
A | W | S | —— | —— | —— | 2 | —— | —— |  |  | 户当1：长度H寸法 | 2007 +20-0 | 目视/卷尺
A | W | S | —— | —— | —— | 2 | —— | —— |  |  | 户当2：长度H寸法 | 2007 +20-0 | 目视/卷尺
A | W | S | —— | —— | —— | 2 | —— | —— |  |  | 户当3：长度H寸法 | 2007 +20-0 | 目视/卷尺
A | W | S | —— | —— | —— | 2 | —— | —— |  |  | 户当4：长度H寸法 | 2007 +20-0 | 目视/卷尺
A | W | S | —— | —— | —— | 3 | —— | —— |  |  | 户当1：长度H寸法 | 2018 +20-0 | 目视/卷尺
A | W | S | —— | —— | —— | 3 | —— | —— |  |  | 户当2：长度H寸法 | 2018 +20-0 | 目视/卷尺
A | W | S | —— | —— | —— | 3 | —— | —— |  |  | 户当3：长度H寸法 | 2018 +20-0 | 目视/卷尺
A | W | S | —— | —— | —— | 3 | —— | —— |  |  | 户当4：长度H寸法 | 2018 +20-0 | 目视/卷尺
A | W | S | —— | —— | —— | 4 | —— | —— |  |  | 户当1：长度H寸法 | 2118 +20-0 | 目视/卷尺
A | W | S | —— | —— | —— | 4 | —— | —— |  |  | 户当2：长度H寸法 | 2118 +20-0 | 目视/卷尺
A | W | S | —— | —— | —— | 4 | —— | —— |  |  | 户当3：长度H寸法 | 2118 +20-0 | 目视/卷尺
A | W | S | —— | —— | —— | 4 | —— | —— |  |  | 户当4：长度H寸法 | 2118 +20-0 | 目视/卷尺
A | W | S | —— | —— | —— | B | —— | —— |  |  | 户当1：长度H寸法 | 2298 +20-0 | 目视/卷尺
A | W | S | —— | —— | —— | B | —— | —— |  |  | 户当2：长度H寸法 | 2298 +20-0 | 目视/卷尺
A | W | S | —— | —— | —— | B | —— | —— |  |  | 户当3：长度H寸法 | 2298 +20-0 | 目视/卷尺
A | W | S | —— | —— | —— | B | —— | —— |  |  | 户当4：长度H寸法 | 2298 +20-0 | 目视/卷尺
A | W | U | —— | —— | —— | 2 | —— | —— |  |  | 户当1：长度H寸法 | 2007 +20-0 | 目视/卷尺
A | W | U | —— | —— | —— | 2 | —— | —— |  |  | 户当2：长度H寸法 | 2007 +20-0 | 目视/卷尺
A | W | U | —— | —— | —— | 2 | —— | —— |  |  | 户当3：长度H寸法 | 2007 +20-0 | 目视/卷尺
A | W | U | —— | —— | —— | 2 | —— | —— |  |  | 户当4：长度H寸法 | 2007 +20-0 | 目视/卷尺
A | W | U | —— | —— | —— | 3 | —— | —— |  |  | 户当1：长度H寸法 | 2018 +20-0 | 目视/卷尺
A | W | U | —— | —— | —— | 3 | —— | —— |  |  | 户当2：长度H寸法 | 2018 +20-0 | 目视/卷尺
A | W | U | —— | —— | —— | 3 | —— | —— |  |  | 户当3：长度H寸法 | 2018 +20-0 | 目视/卷尺
A | W | U | —— | —— | —— | 3 | —— | —— |  |  | 户当4：长度H寸法 | 2018 +20-0 | 目视/卷尺
A | W | U | —— | —— | —— | 4 | —— | —— |  |  | 户当1：长度H寸法 | 2118 +20-0 | 目视/卷尺
A | W | U | —— | —— | —— | 4 | —— | —— |  |  | 户当2：长度H寸法 | 2118 +20-0 | 目视/卷尺
A | W | U | —— | —— | —— | 4 | —— | —— |  |  | 户当3：长度H寸法 | 2118 +20-0 | 目视/卷尺
A | W | U | —— | —— | —— | 4 | —— | —— |  |  | 户当4：长度H寸法 | 2118 +20-0 | 目视/卷尺
A | W | U | —— | —— | —— | B | —— | —— |  |  | 户当1：长度H寸法 | 2298 +20-0 | 目视/卷尺
A | W | U | —— | —— | —— | B | —— | —— |  |  | 户当2：长度H寸法 | 2298 +20-0 | 目视/卷尺
A | W | U | —— | —— | —— | B | —— | —— |  |  | 户当3：长度H寸法 | 2298 +20-0 | 目视/卷尺
A | W | U | —— | —— | —— | B | —— | —— |  |  | 户当4：长度H寸法 | 2298 +20-0 | 目视/卷尺
F | W | L | —— | —— | —— | B | —— | —— |  |  | 户当1：长度H寸法 | 2314 +20-0 | 目视/卷尺
F | W | L | —— | —— | —— | B | —— | —— |  |  | 户当2：长度H寸法 | 2314 +20-0 | 目视/卷尺
F | W | U | —— | —— | —— | B | —— | —— |  |  | 户当1：长度H寸法 | 2314 +20-0 | 目视/卷尺
F | W | U | —— | —— | —— | B | —— | —— |  |  | 户当2：长度H寸法 | 2314 +20-0 | 目视/卷尺
F | W | U | —— | —— | —— | B | —— | —— |  |  | 户当3：长度H寸法 | 2314 +20-0 | 目视/卷尺
F | W | U | —— | —— | —— | B | —— | —— |  |  | 户当4：长度H寸法 | 2314 +20-0 | 目视/卷尺
H | W | A | —— | —— | —— | A | —— | —— |  |  | カバ横：切角寸法1 | 5±0.3 | 目视/卷尺
H | W | A | —— | —— | —— | A | —— | —— |  |  | カバ横：切角寸法2 | 10±0.5 | 目视/卷尺
H | W | A | —— | —— | —— | A | —— | —— |  |  | カバ横：切角寸法3 | 5±0.3 | 目视/卷尺
H | W | A | —— | —— | —— | A | —— | —— |  |  | カバ横：切角寸法4 | 10±0.5 | 目视/卷尺
H | W | A | —— | —— | —— | B | —— | —— |  |  | カバ横：切角寸法1 | 5±0.3 | 目视/卷尺
H | W | A | —— | —— | —— | B | —— | —— |  |  | カバ横：切角寸法2 | 10±0.5 | 目视/卷尺
H | W | A | —— | —— | —— | B | —— | —— |  |  | カバ横：切角寸法3 | 5±0.3 | 目视/卷尺
H | W | A | —— | —— | —— | B | —— | —— |  |  | カバ横：切角寸法4 | 10±0.5 | 目视/卷尺
H | W | B | 5 | —— | —— | A | —— | —— |  |  | カバ横：切角寸法1 | 5±0.3 | 目视/卷尺
H | W | B | 5 | —— | —— | A | —— | —— |  |  | カバ横：切角寸法2 | 10±0.5 | 目视/卷尺
H | W | B | 5 | —— | —— | A | —— | —— |  |  | カバ横：切角寸法3 | 5±0.3 | 目视/卷尺
H | W | B | 5 | —— | —— | A | —— | —— |  |  | カバ横：切角寸法4 | 10±0.5 | 目视/卷尺
H | W | B | 6 | —— | —— | A | —— | —— |  |  | カバ横：切角寸法1 | 5±0.3 | 目视/卷尺
H | W | B | 6 | —— | —— | A | —— | —— |  |  | カバ横：切角寸法2 | 10±0.5 | 目视/卷尺
H | W | B | 6 | —— | —— | A | —— | —— |  |  | カバ横：切角寸法3 | 5±0.3 | 目视/卷尺
H | W | B | 6 | —— | —— | A | —— | —— |  |  | カバ横：切角寸法4 | 10±0.5 | 目视/卷尺
H | W | B | 5 | —— | —— | B | —— | —— |  |  | カバ横：切角寸法1 | 5±0.3 | 目视/卷尺
H | W | B | 5 | —— | —— | B | —— | —— |  |  | カバ横：切角寸法2 | 10±0.5 | 目视/卷尺
H | W | B | 5 | —— | —— | B | —— | —— |  |  | カバ横：切角寸法3 | 5±0.3 | 目视/卷尺
H | W | B | 5 | —— | —— | B | —— | —— |  |  | カバ横：切角寸法4 | 10±0.5 | 目视/卷尺
H | W | B | 6 | —— | —— | B | —— | —— |  |  | カバ横：切角寸法1 | 5±0.3 | 目视/卷尺
H | W | B | 6 | —— | —— | B | —— | —— |  |  | カバ横：切角寸法2 | 10±0.5 | 目视/卷尺
H | W | B | 6 | —— | —— | B | —— | —— |  |  | カバ横：切角寸法3 | 5±0.3 | 目视/卷尺
H | W | B | 6 | —— | —— | B | —— | —— |  |  | カバ横：切角寸法4 | 10±0.5 | 目视/卷尺
H | W | D | —— | —— | —— | A | —— | —— |  |  | 户当1：切角寸法1 | 7.5±0.3 | 目视/卷尺
H | W | D | —— | —— | —— | A | —— | —— |  |  | 户当1：切角寸法2 | 10±0.5 | 目视/卷尺
H | W | D | —— | —— | —— | A | —— | —— |  |  | 户当1：切角寸法3 | 7.5±0.3 | 目视/卷尺
H | W | D | —— | —— | —— | A | —— | —— |  |  | 户当1：切角寸法4 | 10±0.5 | 目视/卷尺
H | W | D | —— | —— | —— | B | —— | —— |  |  | 户当1：切角寸法1 | 7.5±0.3 | 目视/卷尺
H | W | D | —— | —— | —— | B | —— | —— |  |  | 户当1：切角寸法2 | 10±0.5 | 目视/卷尺
H | W | D | —— | —— | —— | B | —— | —— |  |  | 户当1：切角寸法3 | 7.5±0.3 | 目视/卷尺
H | W | D | —— | —— | —— | B | —— | —— |  |  | 户当1：切角寸法4 | 10±0.5 | 目视/卷尺

## 户当寸法2
中国 |  | 商品名 | 颜色 |  | 机种 | 枠/本体/装饰条 | 款式 |  | 宽度 | 高度 | 玻璃式样 | 五金区分 | 是否有锁区分 | 吊元区分
① | ② | ③ | ④ | ⑤ | ⑥ | ⑦ | ⑧ | ⑨ | ⑩ | ⑪ | ⑫ | ⑬ | ⑭ | ⑮
判定顺序 | [6 empty] | 检查 序列 | 检查位置 | 检查项目 | 基准 | 方法 | 图片id | 备考
③ | ⑦ | ⑥ | ⑧ | ⑨ | ⑩ | ⑪
A | W | C | —— | —— | A | A | 5 | 户当寸法 | 户当1横：长度H寸法 | (W-48.5) +1-0 | 目视/卷尺 |  | W、H数值取值方法 人工输入发注书号，根据发注书号到生产管理生产实际系统段取W、H数值 1.根据段取数值、计算公式，自动算出对应的寸法基准值
A | W | C | —— | —— | A | A |  |  | 户当2纵：长度H寸法 | (H-36) +1-0 | 目视/卷尺
A | W | C | —— | —— | A | A |  |  | 户当3纵：长度H寸法 | (H-36) +1-0 | 目视/卷尺
A | W | C | —— | —— | A | B |  |  | 户当1横：长度H寸法 | (W-48.5) +1-0 | 目视/卷尺
A | W | C | —— | —— | A | B |  |  | 户当2纵：长度H寸法 | (H-36) +1-0 | 目视/卷尺
A | W | C | —— | —— | A | B |  |  | 户当3纵：长度H寸法 | (H-36) +1-0 | 目视/卷尺
A | W | D | —— | —— | A | A |  |  | 户当1横：长度H寸法 | (W-48.5) +1-0 | 目视/卷尺
A | W | D | —— | —— | A | A |  |  | 户当2纵：长度H寸法 | (H-36) +1-0 | 目视/卷尺
A | W | D | —— | —— | A | A |  |  | 户当3纵：长度H寸法 | (H-36) +1-0 | 目视/卷尺
A | W | D | —— | —— | A | B |  |  | 户当1横：长度H寸法 | (W-48.5) +1-0 | 目视/卷尺
A | W | D | —— | —— | A | B |  |  | 户当2纵：长度H寸法 | (H-36) +1-0 | 目视/卷尺
A | W | D | —— | —— | A | B |  |  | 户当3纵：长度H寸法 | (H-36) +1-0 | 目视/卷尺
A | W | Q | —— | —— | A | A |  |  | 户当1：长度H寸法 | (W-48.5) +1-0 | 目视/卷尺
A | W | Q | —— | —— | A | A |  |  | 户当2：长度H寸法 | (H-36) +1-0 | 目视/卷尺
A | W | Q | —— | —— | A | A |  |  | 户当3：长度H寸法 | (H-36) +1-0 | 目视/卷尺
A | W | Q | —— | —— | A | B |  |  | 户当1：长度H寸法 | (W-48.5) +1-0 | 目视/卷尺
A | W | Q | —— | —— | A | B |  |  | 户当2：长度H寸法 | (H-36) +1-0 | 目视/卷尺
A | W | Q | —— | —— | A | B |  |  | 户当3：长度H寸法 | (H-36) +1-0 | 目视/卷尺
A | W | L | —— | —— | —— | A |  |  | 户当1：长度H寸法 | (H-52) +20-0 | 目视/卷尺
A | W | L | —— | —— | —— | A |  |  | 户当2：长度H寸法 | (H-52) +20-0 | 目视/卷尺
A | W | S | —— | —— | —— | A |  |  | 户当1：长度H寸法 | (H-52) +20-0 | 目视/卷尺
A | W | S | —— | —— | —— | A |  |  | 户当2：长度H寸法 | (H-52) +20-0 | 目视/卷尺
A | W | S | —— | —— | —— | A |  |  | 户当3：长度H寸法 | (H-52) +20-0 | 目视/卷尺
A | W | S | —— | —— | —— | A |  |  | 户当4：长度H寸法 | (H-52) +20-0 | 目视/卷尺
A | W | U | —— | —— | —— | A |  |  | 户当1：长度H寸法 | (H-52) +20-0 | 目视/卷尺
A | W | U | —— | —— | —— | A |  |  | 户当2：长度H寸法 | (H-52) +20-0 | 目视/卷尺
A | W | U | —— | —— | —— | A |  |  | 户当3：长度H寸法 | (H-52) +20-0 | 目视/卷尺
A | W | U | —— | —— | —— | A |  |  | 户当4：长度H寸法 | (H-52) +20-0 | 目视/卷尺
F | W | D | —— | —— | —— | A |  |  | 户当1横：长度H寸法 | (W-48.5) +1-0 | 目视/卷尺
F | W | D | —— | —— | —— | A |  |  | 户当2纵：长度H寸法 | (H-36) +1-0 | 目视/卷尺
F | W | D | —— | —— | —— | A |  |  | 户当3纵：长度H寸法 | (H-36) +1-0 | 目视/卷尺
F | W | D | —— | —— | —— | B |  |  | 户当1横：长度H寸法 | (W-48.5) +1-0 | 目视/卷尺
F | W | D | —— | —— | —— | B |  |  | 户当2纵：长度H寸法 | (H-36) +1-0 | 目视/卷尺
F | W | D | —— | —— | —— | B |  |  | 户当3纵：长度H寸法 | (H-36) +1-0 | 目视/卷尺
F | W | L | —— | —— | —— | A |  |  | 户当1：长度H寸法 | (H-36) +20-0 | 目视/卷尺
F | W | L | —— | —— | —— | A |  |  | 户当2：长度H寸法 | (H-36) +20-0 | 目视/卷尺
F | W | U | —— | —— | —— | A |  |  | 户当1：长度H寸法 | (H-36) +20-0 | 目视/卷尺
F | W | U | —— | —— | —— | A |  |  | 户当2：长度H寸法 | (H-36) +20-0 | 目视/卷尺
F | W | U | —— | —— | —— | A |  |  | 户当3：长度H寸法 | (H-36) +20-0 | 目视/卷尺
F | W | U | —— | —— | —— | A |  |  | 户当4：长度H寸法 | (H-36) +20-0 | 目视/卷尺
H | W | A | —— | —— | —— | A |  |  | 户当1：长度H寸法 | (H-36) +20-0 | 目视/卷尺
H | W | A | —— | —— | —— | A |  |  | 户当2：长度H寸法 | (H-36) +20-0 | 目视/卷尺
H | W | A | —— | —— | —— | A |  |  | 户当3：长度H寸法 | (H-36) +20-0 | 目视/卷尺
H | W | A | —— | —— | —— | A |  |  | 户当4：长度H寸法 | (H-36) +20-0 | 目视/卷尺
H | W | A | —— | —— | —— | A |  |  | カバ横：长度H寸法 | (W-34)±0.5 | 目视/卷尺
H | W | A | —— | —— | —— | A |  |  | カバ纵：长度H寸法1 | (H-31)±0.5 | 目视/卷尺
H | W | A | —— | —— | —— | A |  |  | カバ纵：长度H寸法2 | (H-31)±0.5 | 目视/卷尺
H | W | A | —— | —— | —— | B |  |  | 户当1：长度H寸法 | (H-36) +20-0 | 目视/卷尺
H | W | A | —— | —— | —— | B |  |  | 户当2：长度H寸法 | (H-36) +20-0 | 目视/卷尺
H | W | A | —— | —— | —— | B |  |  | 户当3：长度H寸法 | (H-36) +20-0 | 目视/卷尺
H | W | A | —— | —— | —— | B |  |  | 户当4：长度H寸法 | (H-36) +20-0 | 目视/卷尺
H | W | A | —— | —— | —— | B |  |  | カバ横：长度H寸法 | (W-34)±0.5 | 目视/卷尺
H | W | A | —— | —— | —— | B |  |  | カバ纵：长度H寸法1 | (H-31)±0.5 | 目视/卷尺
H | W | A | —— | —— | —— | B |  |  | カバ纵：长度H寸法2 | (H-31)±0.5 | 目视/卷尺
H | W | B | 5 | —— | —— | A |  |  | 户当1：长度H寸法 | (H-36)+20-0 | 目视/卷尺
H | W | B | 5 | —— | —— | A |  |  | 户当2：长度H寸法 | (H-36)+20-0 | 目视/卷尺
H | W | B | 5 | —— | —— | A |  |  | 户当3：长度H寸法 | (H-36)+20-0 | 目视/卷尺
H | W | B | 5 | —— | —— | A |  |  | 户当4：长度H寸法 | (H-36)+20-0 | 目视/卷尺
H | W | B | 5 | —— | —— | A |  |  | カバ横：长度H寸法 | (W-34)±0.5 | 目视/卷尺
H | W | B | 5 | —— | —— | A |  |  | カバ纵：长度H寸法1 | (H-31)±0.5 | 目视/卷尺
H | W | B | 5 | —— | —— | A |  |  | カバ纵：长度H寸法2 | (H-31)±0.5 | 目视/卷尺
H | W | B | 6 | —— | —— | A |  |  | 户当1：长度H寸法 | (H-36)+20-0 | 目视/卷尺
H | W | B | 6 | —— | —— | A |  |  | 户当2：长度H寸法 | (H-36)+20-0 | 目视/卷尺
H | W | B | 6 | —— | —— | A |  |  | 户当3：长度H寸法 | (H-36)+20-0 | 目视/卷尺
H | W | B | 6 | —— | —— | A |  |  | 户当4：长度H寸法 | (H-36)+20-0 | 目视/卷尺
H | W | B | 6 | —— | —— | A |  |  | カバ横：长度H寸法 | (W-34)±0.5 | 目视/卷尺
H | W | B | 6 | —— | —— | A |  |  | カバ纵：长度H寸法1 | (H-24)±0.5 | 目视/卷尺
H | W | B | 6 | —— | —— | A |  |  | カバ纵：长度H寸法2 | (H-24)±0.5 | 目视/卷尺
H | W | B | 5 | —— | —— | B |  |  | 户当1：长度H寸法 | (H-36)+20-0 | 目视/卷尺
H | W | B | 5 | —— | —— | B |  |  | 户当2：长度H寸法 | (H-36)+20-0 | 目视/卷尺
H | W | B | 5 | —— | —— | B |  |  | 户当3：长度H寸法 | (H-36)+20-0 | 目视/卷尺
H | W | B | 5 | —— | —— | B |  |  | 户当4：长度H寸法 | (H-36)+20-0 | 目视/卷尺
H | W | B | 5 | —— | —— | B |  |  | カバ横：长度H寸法 | (W-34)±0.5 | 目视/卷尺
H | W | B | 5 | —— | —— | B |  |  | カバ纵：长度H寸法1 | (H-31)±0.5 | 目视/卷尺
H | W | B | 5 | —— | —— | B |  |  | カバ纵：长度H寸法2 | (H-31)±0.5 | 目视/卷尺
H | W | B | 6 | —— | —— | B |  |  | 户当1：长度H寸法 | (H-36)+20-0 | 目视/卷尺
H | W | B | 6 | —— | —— | B |  |  | 户当2：长度H寸法 | (H-36)+20-0 | 目视/卷尺
H | W | B | 6 | —— | —— | B |  |  | 户当3：长度H寸法 | (H-36)+20-0 | 目视/卷尺
H | W | B | 6 | —— | —— | B |  |  | 户当4：长度H寸法 | (H-36)+20-0 | 目视/卷尺
H | W | B | 6 | —— | —— | B |  |  | カバ横：长度H寸法 | (W-34)±0.5 | 目视/卷尺
H | W | B | 6 | —— | —— | B |  |  | カバ纵：长度H寸法1 | (H-24)±0.5 | 目视/卷尺
H | W | B | 6 | —— | —— | B |  |  | カバ纵：长度H寸法2 | (H-24)±0.5 | 目视/卷尺
H | W | D | —— | —— | —— | A |  |  | 户当1：长度H寸法 | (W-48) +1-0 | 目视/卷尺
H | W | D | —— | —— | —— | A |  |  | 户当2：长度H寸法 | (H-33) +1-0 | 目视/卷尺
H | W | D | —— | —— | —— | A |  |  | 户当3：长度H寸法 | (H-33) +1-0 | 目视/卷尺
H | W | D | —— | —— | —— | B |  |  | 户当1：长度H寸法 | (W-48) +1-0 | 目视/卷尺
H | W | D | —— | —— | —— | B |  |  | 户当2：长度H寸法 | (H-33) +1-0 | 目视/卷尺
H | W | D | —— | —— | —— | B |  |  | 户当3：长度H寸法 | (H-33) +1-0 | 目视/卷尺

## 鸭居寸法外观1
中国 |  | 商品名 | 颜色 |  | 机种 | 枠/本体/装饰条 | 款式 |  | 宽度 | 高度 | 玻璃式样 | 五金区分 | 是否有锁区分 | 吊元区分
① | ② | ③ | ④ | ⑤ | ⑥ | ⑦ | ⑧ | ⑨ | ⑩ | ⑪ | ⑫ | ⑬ | ⑭ | ⑮
判定顺序 | [6 empty] | 检查 序列 | 检查位置 | 检查项目 | 基准 | 方法 | 图片id
③ | ⑦ | ⑥ | ⑧ | ⑨ | ⑩ | ⑬
A | W | L | —— | —— | —— | —— | 1 | 鸭居型番 | 鸭居型番 | 4809 | 目视
A | W | S | —— | —— | —— | —— |  |  |  | 4901 | 目视
A | W | U | —— | —— | —— | —— |  |  |  | 4901 | 目视
F | W | L | —— | —— | —— | —— |  |  |  | 7619 | 目视
F | W | U | —— | —— | —— | —— |  |  |  | 7677 | 目视
H | W | A | —— | —— | —— | —— |  |  |  | 8338 | 目视
H | W | B | —— | —— | —— | —— |  |  |  | 8340 | 目视
A | W | L | 3 | —— | 1 | —— | 2 | 鸭居取付孔 | 鸭居取付孔数量，贯通 | 6个 | 目视
A | W | L | 3 | —— | 2 | —— |  |  |  | 6个 | 目视
A | W | U | 3 | —— | 1 | —— |  |  |  | 8个 | 目视
A | W | U | 3 | —— | 2 | —— |  |  |  | 8个 | 目视
A | W | U | 3 | —— | A | —— |  |  |  | 8个 | 目视
A | W | S | 3 | —— | 1 | —— |  |  |  | 14个 | 目视
A | W | S | 3 | —— | 2 | —— |  |  |  | 14个 | 目视
A | W | S | 3 | —— | A | —— |  |  |  | 14个 | 目视
A | W | L | —— | —— | —— | —— | 3 | 鸭居缓冲器 | 鸭具：缓冲器数量安装位置如图所示 | 1个 | 目视
A | W | U | —— | —— | —— | —— |  |  |  | 2个 | 目视
A | W | S | —— | —— | —— | —— |  |  |  | 4个 | 目视
F | W | L | —— | —— | —— | —— |  |  | 鸭居：制动器数量、安装位置、式样如图所示 | 1个 | 目视
F | W | U | —— | —— | —— | —— |  |  |  | 2个 | 目视
F | W | L | —— | —— | —— | —— |  |  | 鸭居：制动器到边的寸法 | 6±1 | 直尺
F | W | U | —— | —— | —— | —— |  |  |  | 6±1 | 直尺
H | W | A | —— | —— | —— | —— |  |  | 鸭居：受け金具数量、安装位置、式样如图所示 | 2个 | 目视
H | W | B | —— | —— | —— | —— |  |  |  | 4个 | 目视
F | W | L | —— | —— | —— | H |  |  |  | 1个 | 目视
F | W | U | —— | —— | —— | H |  |  |  | 2个 | 目视
A | W | L | —— | —— | —— | —— |  |  | 鸭居：缓冲器正面固定螺钉数量，背面鬼目数量，安装位置如图所示 | 2个 | 目视
A | W | U | —— | —— | —— | —— |  |  |  | 4个 | 目视
A | W | S | —— | —— | —— | —— |  |  |  | 8个 | 目视
F | W | L | —— | —— | —— | —— |  |  | 鸭居：制动器正面固定螺钉数量，背面鬼目数量，安装位置如图所示 | 2个 | 目视
F | W | U | —— | —— | —— | —— |  |  |  | 4个 | 目视
H | W | A | —— | —— | —— | —— |  |  | 鸭居：受け金具正面固定螺钉数量，背面鬼目数量，安装位置如图所示 | 4个 | 目视
H | W | B | —— | —— | —— | —— |  |  |  | 8个 | 目视
F | W | L | —— | —— | —— | H |  |  |  | 2个 | 目视
F | W | U | —— | —— | —— | H |  |  |  | 4个 | 目视
A | W | L | —— | —— | —— | —— | 4 |  | 鸭居：缓冲器处于待机状态，调整挡间距相等 | 调整挡间距相等 | 目视
A | W | U | —— | —— | —— | —— |  |  |  | 调整挡间距相等 | 目视
A | W | S | —— | —— | —— | —— |  |  |  | 调整挡间距相等 | 目视
A | W | L | —— | —— | —— | —— | 5 |  | 鸭居：胶带将缓冲器全部贴上 | 贴胶带 | 目视
A | W | U | —— | —— | —— | —— |  |  |  | 贴胶带 | 目视
A | W | S | —— | —— | —— | —— |  |  |  | 贴胶带 | 目视
A | W | L | —— | —— | —— | —— | 6 | 鸭居日期标签 | 鸭居：日期标签，粘贴位置如果所示 | 有，与图片一致 | 目视
A | W | U | —— | —— | —— | —— |  |  |  | 有，与图片一致 | 目视
A | W | S | —— | —— | —— | —— |  |  |  | 有，与图片一致 | 目视
F | W | L | —— | —— | —— | —— |  |  |  | 有，与图片一致 | 目视
F | W | U | —— | —— | —— | —— |  |  |  | 有，与图片一致 | 目视
H | W | A | —— | —— | —— | —— |  |  |  | 有，与图片一致 | 目视
H | W | B | —— | —— | —— | —— |  |  |  | 有，与图片一致 | 目视
A | W | L | —— | —— | —— | —— | 7 | 鸭居金具 | 鸭居：金具4个，安装位置如图所示 | 与图片一致 | 目视 | 鸭居图1
A | W | S | —— | —— | —— | —— |  |  |  | 与图片一致 | 目视 | 鸭居图1
A | W | U | —— | —— | —— | —— |  |  |  | 与图片一致 | 目视 | 鸭居图1
F | W | L | —— | —— | —— | —— |  |  |  | 与图片一致 | 目视 | 鸭居图1
F | W | U | —— | —— | —— | —— |  |  |  | 与图片一致 | 目视 | 鸭居图1
H | W | A | —— | —— | —— | —— |  |  |  | 与图片一致 | 目视 | 鸭居图1
H | W | B | —— | —— | —— | —— |  |  |  | 与图片一致 | 目视 | 鸭居图1
F | W | L | —— | —— | —— | Z | 8 | 鸭居补强板 | 补强板： 数量1个，方向椭圆孔朝内 正面圆孔螺钉1个固定，背面圆孔鬼目1个固定 | 与图片一致 | 目视
F | W | U | —— | —— | —— | Z |  |  | 补强板： 数量2个，方向椭圆孔朝内 正面圆孔螺钉2个固定，背面圆孔鬼目2个固定 | 与图片一致 | 目视
A | W | L | —— | —— | —— | —— | 9 | 鸭居滑道 | 鸭居：滑道两端小于MDF0.5mm | 小于MDF0.5mm | 目视/直尺
A | W | S | —— | —— | —— | —— |  |  |  | 小于MDF0.5mm | 目视/直尺
A | W | U | —— | —— | —— | —— |  |  |  | 小于MDF0.5mm | 目视/直尺
F | W | L | —— | —— | —— | —— |  |  |  | 小于MDF0.5mm | 目视/直尺
F | W | U | —— | —— | —— | —— |  |  |  | 小于MDF0.5mm | 目视/直尺
H | W | A | —— | —— | —— | —— |  |  |  | 小于MDF0.5mm | 目视/直尺
H | W | B | —— | —— | —— | —— |  |  |  | 小于MDF0.5mm | 目视/直尺
A | W | L | —— | —— | 1 | B | 10 | 鸭居寸法 | 切角寸法 | 670±0.5 | 目视/卷尺
A | W | L | —— | —— | 1 | A |  |  |  | 720±0.5 | 目视/卷尺
A | W | L | —— | —— | 2 | B |  |  |  | 765±0.5 | 目视/卷尺
A | W | L | —— | —— | 2 | A |  |  |  | 815±0.5 | 目视/卷尺
A | W | L | —— | —— | 1 | —— | 11 | 鸭居寸法 | L寸法 | 1406±0.5 | 目视/卷尺
A | W | L | —— | —— | 2 | —— |  |  |  | 1596±0.5 | 目视/卷尺
A | W | U | —— | —— | 1 | —— |  |  |  | 1406±0.5 | 目视/卷尺
A | W | U | —— | —— | 2 | —— |  |  |  | 1596±0.5 | 目视/卷尺
A | W | S | —— | —— | 1 | —— |  |  |  | 2820±0.5 | 目视/卷尺
A | W | S | —— | —— | 2 | —— |  |  |  | 3200±0.5 | 目视/卷尺
A | W | L | —— | —— | 1 | A | 12 | 鸭居寸法 | 缓冲器寸法 | 530.5±0.5 | 目视/卷尺
A | W | L | —— | —— | 1 | B |  |  |  | 50±0.5 | 目视/卷尺
A | W | L | —— | —— | 2 | A |  |  |  | 625.5±0.5 | 目视/卷尺
A | W | L | —— | —— | 2 | B |  |  |  | 50±0.5 | 目视/卷尺
A | W | L | —— | —— | A | B |  |  |  | 50±0.5 | 目视/卷尺
A | W | U | —— | —— | 1 | —— |  |  |  | 530.5±0.5 | 目视/卷尺
A | W | U | —— | —— | 1 | —— |  |  |  | 530.5±0.5 | 目视/卷尺
A | W | U | —— | —— | 2 | —— |  |  |  | 625.5±0.5 | 目视/卷尺
A | W | U | —— | —— | 2 | —— |  |  |  | 625.5±0.5 | 目视/卷尺
A | W | S | —— | —— | 1 | —— |  |  |  | 530.5±0.5 | 目视/卷尺
A | W | S | —— | —— | 1 | —— |  |  |  | 530.5±0.5 | 目视/卷尺
A | W | S | —— | —— | 1 | —— |  |  |  | 530.5±0.5 | 目视/卷尺
A | W | S | —— | —— | 1 | —— |  |  |  | 530.5±0.5 | 目视/卷尺
A | W | S | —— | —— | 2 | —— |  |  |  | 625.5±0.5 | 目视/卷尺
A | W | S | —— | —— | 2 | —— |  |  |  | 625.5±0.5 | 目视/卷尺
A | W | S | —— | —— | 2 | —— |  |  |  | 625.5±0.5 | 目视/卷尺
A | W | S | —— | —— | 2 | —— |  |  |  | 625.5±0.5 | 目视/卷尺
F | W | L | —— | —— | —— | H |  |  | 受け金具寸法 | 136.75±0.5 | 目视/卷尺
F | W | L | —— | —— | —— | Z |  |  | 补强板寸法 | 5.75±0.5 | 目视/卷尺
F | W | L | —— | —— | —— | Z |  |  | ブレキ寸法 | 20.75±0.5 | 目视/卷尺
F | W | U | —— | —— | —— | H |  |  | 受け金具寸法 | 136.75±0.5 | 目视/卷尺
F | W | U | —— | —— | —— | H |  |  |  | 136.75±0.5 | 目视/卷尺
F | W | U | —— | —— | —— | Z |  |  | 补强板寸法 | 5.75±0.5 | 目视/卷尺
F | W | U | —— | —— | —— | Z |  |  |  | 5.75±0.5 | 目视/卷尺
F | W | U | —— | —— | —— | Z |  |  | ブレキ寸法 | 20.75±0.5 | 目视/卷尺
F | W | U | —— | —— | —— | Z |  |  |  | 20.75±0.5 | 目视/卷尺
H | W | A | —— | —— | —— | —— |  |  | 受け金具寸法 | 136.75±0.5 | 目视/卷尺
H | W | A | —— | —— | —— | —— |  |  |  | 136.75±0.5 | 目视/卷尺
A | W | L | —— | —— | —— | —— | 13 | 鸭居寸法 | 型材W寸法 | 111 +0.3-0.5 | 目视/卡尺
A | W | L | —— | —— | —— | —— |  |  |  | 111 +0.3-0.5 | 目视/卡尺
A | W | L | —— | —— | —— | —— |  |  |  | 111 +0.3-0.5 | 目视/卡尺
A | W | U | —— | —— | —— | —— |  |  |  | 111 +0.3-0.5 | 目视/卡尺
A | W | U | —— | —— | —— | —— |  |  |  | 111 +0.3-0.5 | 目视/卡尺
A | W | U | —— | —— | —— | —— |  |  |  | 111 +0.3-0.5 | 目视/卡尺
A | W | S | —— | —— | —— | —— |  |  |  | 111 +0.3-0.5 | 目视/卡尺
A | W | S | —— | —— | —— | —— |  |  |  | 111 +0.3-0.5 | 目视/卡尺
A | W | S | —— | —— | —— | —— |  |  |  | 111 +0.3-0.5 | 目视/卡尺
F | W | L | —— | —— | —— | —— |  |  |  | 111 +0.3-0.5 | 目视/卡尺
F | W | U | —— | —— | —— | —— |  |  |  | 111 +0.3-0.5 | 目视/卡尺
H | W | A | 5 | —— | —— | —— |  |  |  | 123±0.3 | 目视/卡尺
H | W | B | 5 | —— | —— |  |  |  |  | 123±0.3 | 目视/卡尺
H | W | B | 6 | —— | —— | —— |  |  |  | 171±0.3 | 目视/卡尺

## 鸭居寸法外观2
中国 |  | 商品名 | 颜色 |  | 机种 | 枠/本体/装饰条 | 款式 |  | 宽度 | 高度 | 玻璃式样 | 五金区分 | 是否有锁区分 | 吊元区分
① | ② | ③ | ④ | ⑤ | ⑥ | ⑦ | ⑧ | ⑨ | ⑩ | ⑪ | ⑫ | ⑬ | ⑭ | ⑮
判定顺序 | [7 empty] | 检查 序列 | 检查位置 | 检查项目 | 基准 | 基准取值范围 | 方法 | 图片id | 备考
③ | ⑦ | ⑥ | ⑧ | ⑨ | ⑩ | ⑬ | ⑭
A | W | L | 3 | —— | A | —— | —— | 2 | 鸭居取付孔 | 鸭居取付孔数量，贯通 | 6个 | 1697≤W≤1854 | 目视 |  | W数值取值方法 人工输入发注书号，根据发注书号到生产管理生产实际系统段取W数值 1.根据W数值、基准取值范围导出鸭居取付孔数量 2.根据W数值、计算公式，自动算出对应的寸法基准值
A | W | L | 3 | —— | A | —— | —— |  |  |  | 8个 | 1855≤W≤2200 | 目视
F | W | L | 3 | —— | A | H | J |  |  |  | 6个 | 1240≤W＜1749 | 目视
F | W | L | 3 | —— | A | H | J |  |  |  | 8个 | 1749≤W≤2200 | 目视
F | W | L | 3 | —— | A | H | X |  |  |  | 6个 | 1240≤W＜1749 | 目视
F | W | L | 3 | —— | A | H | X |  |  |  | 8个 | 1749≤W≤2200 | 目视
F | W | L | 3 | —— | A | Z | J |  |  |  | 5个 | 1240≤W＜1855 | 目视
F | W | L | 3 | —— | A | Z | J |  |  |  | 7个 | 1855≤W＜≤2200 | 目视
F | W | L | 3 | —— | A | Z | X |  |  |  | 5个 | 1240≤W＜1855 | 目视
F | W | L | 3 | —— | A | Z | X |  |  |  | 7个 | 1855≤W＜≤2200 | 目视
F | W | U | 3 | —— | A | H | J |  |  |  | 8个 | 1240≤W＜1749 | 目视
F | W | U | 3 | —— | A | H | J |  |  |  | 10个 | 1749≤W＜≤2200 | 目视
F | W | U | 3 | —— | A | H | X |  |  |  | 8个 | 1240≤W＜1749 | 目视
F | W | U | 3 | —— | A | H | X |  |  |  | 10个 | 1749≤W＜≤2200 | 目视
F | W | U | 3 | —— | A | Z | J |  |  |  | 6个 | 1240≤W＜1855 | 目视
F | W | U | 3 | —— | A | Z | J |  |  |  | 8个 | 1855≤W＜≤2200 | 目视
F | W | U | 3 | —— | A | Z | X |  |  |  | 6个 | 1240≤W＜1855 | 目视
F | W | U | 3 | —— | A | Z | X |  |  |  | 8个 | 1855≤W＜≤2200 | 目视
H | W | A | 5 | —— | A | —— | —— |  |  |  | 8个 | 1240≤W＜1749 | 目视
H | W | A | 5 | —— | A | —— | —— |  |  |  | 10个 | 1749≤W＜≤2200 | 目视
H | W | B | 5 | —— | A | —— | —— |  |  |  | 10个 | 2440≤W＜2999 | 目视
H | W | B | 5 | —— | A | —— | —— |  |  |  | 12个 | 2999≤W＜≤3900 | 目视
H | W | B | 6 | —— | A | —— | —— |  |  |  | 10个 | 2440≤W＜2999 | 目视
H | W | B | 6 | —— | A | —— | —— |  |  |  | 12个 | 2999≤W＜≤3900 | 目视
A | W | L | —— | —— | A | B | —— | 10 | 鸭居寸法 | 切角寸法 | (W-114)/2±0.5 | —— | 目视/卷尺
A | W | L | —— | —— | A | A | —— |  |  |  | (W-14)/2±0.5 | —— | 目视/卷尺
F | W | L | —— | —— | A | —— | —— |  |  |  | (W-20)/2±0.5 | —— | 目视/卷尺
A | W | L | —— | —— | A | —— | —— | 11 | 鸭居寸法 | L寸法 | (W-48)±0.5 | —— | 目视/卷尺
A | W | U | —— | —— | A | —— | —— |  |  |  | (W-48)±0.5 | —— | 目视/卷尺
A | W | S | —— | —— | A | —— | —— |  |  |  | (W-48)±0.5 | —— | 目视/卷尺
F | W | L | —— | —— | A | —— | —— |  |  |  | (W-48)±0.5 | —— | 目视/卷尺
F | W | U | —— | —— | A | —— | —— |  |  |  | (W-48)±0.5 | —— | 目视/卷尺
H | W | A | —— | —— | A | —— | —— |  |  |  | (W-48)±0.5 | —— | 目视/卷尺
H | W | B | —— | —— | A | —— | —— |  |  |  | (W-48)±0.5 | —— | 目视/卷尺
A | W | L | —— | —— | A | A | —— | 12 | 鸭居寸法 | 缓冲器寸法 | (W-393)/2±0.5 | —— | 目视/卷尺
A | W | U | —— | —— | A | —— | —— |  |  |  | (W-393)/2±0.5 | —— | 目视/卷尺
A | W | U | —— | —— | A | —— | —— |  |  |  | (W-393)/2±0.5 | —— | 目视/卷尺
A | W | S | —— | —— | A | —— | —— |  |  |  | (W-746)/2±0.5 | —— | 目视/卷尺
A | W | S | —— | —— | A | —— | —— |  |  |  | (W-746)/2±0.5 | —— | 目视/卷尺
A | W | S | —— | —— | A | —— | —— |  |  |  | (W-746)/2±0.5 | —— | 目视/卷尺
A | W | S | —— | —— | A | —— | —— |  |  |  | (W-746)/2±0.5 | —— | 目视/卷尺
F | W | L | —— | —— | —— | H | —— |  |  | 鬼目寸法1 | (W-536)/2-8.5/2±0.5 | —— | 目视/卷尺
F | W | L | —— | —— | —— | H | —— |  |  | 鬼目寸法2 | (W-536)/2+20-8.5/2±0.5 | —— | 目视/卷尺
F | W | U | —— | —— | —— | H | —— |  |  | 鬼目寸法1 | (W-536)/2-8.5/2±0.5 | —— | 目视/卷尺
F | W | U | —— | —— | —— | H | —— |  |  |  | (W-536)/2-8.5/2±0.5 | —— | 目视/卷尺
F | W | U | —— | —— | —— | H | —— |  |  | 鬼目寸法2 | (W-536)/2+20-8.5/2±0.5 | —— | 目视/卷尺
F | W | U | —— | —— | —— | H | —— |  |  |  | (W-536)/2+20-8.5/2±0.5 | —— | 目视/卷尺
H | W | B | 5 | —— | —— | —— | —— |  |  | 受け金具寸法1 | (W-48)/2-290/2-20-8.5/2±0.5 | —— | 目视/卷尺
H | W | B | 5 | —— | —— | —— | —— |  |  |  | (W-48)/2-290/2-20-8.5/2±0.5 | —— | 目视/卷尺
H | W | B | 5 | —— | —— | —— | —— |  |  | 受け金具寸法2 | (W-48)/2-290/2-8.5/2±0.5 | —— | 目视/卷尺
H | W | B | 5 | —— | —— | —— | —— |  |  |  | (W-48)/2-290/2-8.5/2±0.5 | —— | 目视/卷尺
H | W | B | 5 | —— | —— | —— | —— |  |  | 受け金具寸法3 | (W-48)/2+290/2-8.5/2±0.5 | —— | 目视/卷尺
H | W | B | 5 | —— | —— | —— | —— |  |  |  | (W-48)/2+290/2-8.5/2±0.5 | —— | 目视/卷尺
H | W | B | 5 | —— | —— | —— | —— |  |  | 受け金具寸法4 | (W-48)/2+290/2+20-8.5/2±0.5 | —— | 目视/卷尺
H | W | B | 5 | —— | —— | —— | —— |  |  |  | (W-48)/2+290/2+20-8.5/2±0.5 | —— | 目视/卷尺
H | W | B | 5 | —— | —— | —— | —— |  |  | ストツパ—寸法1 | (W-48)/2-30/2-8.5/2±0.5 | —— | 目视/卷尺
H | W | B | 5 | —— | —— | —— | —— |  |  |  | (W-48)/2-30/2-8.5/2±0.5 | —— | 目视/卷尺
H | W | B | 5 | —— | —— | —— | —— |  |  | ストツパ—寸法2 | (W-48)/2+30/2-8.5/2±0.5 | —— | 目视/卷尺
H | W | B | 5 | —— | —— | —— | —— |  |  |  | (W-48)/2+30/2-8.5/2±0.5 | —— | 目视/卷尺
H | W | B | 5 | —— | —— | —— | —— |  |  | 鬼目寸法1 | (W-1037)/4-8.5/2±0.5 | —— | 目视/卷尺
H | W | B | 5 | —— | —— | —— | —— |  |  |  | (W-1037)/4-8.5/2±0.5 | —— | 目视/卷尺
H | W | B | 5 | —— | —— | —— | —— |  |  |  | (W-1037)/4-8.5/2±0.5 | —— | 目视/卷尺
H | W | B | 5 | —— | —— | —— | —— |  |  |  | (W-1037)/4-8.5/2±0.5 | —— | 目视/卷尺
H | W | B | 5 | —— | —— | —— | —— |  |  | 鬼目寸法2 | (W-1037)/4+20-8.5/2±0.5 | —— | 目视/卷尺
H | W | B | 5 | —— | —— | —— | —— |  |  |  | (W-1037)/4+20-8.5/2±0.5 | —— | 目视/卷尺
H | W | B | 5 | —— | —— | —— | —— |  |  |  | (W-1037)/4+20-8.5/2±0.5 | —— | 目视/卷尺
H | W | B | 5 | —— | —— | —— | —— |  |  |  | (W-1037)/4+20-8.5/2±0.5 | —— | 目视/卷尺
H | W | B | 6 | —— | —— | —— | —— |  |  | 受け金具寸法1 | (W-48)/2-290/2-20-8.5/2±0.5 | —— | 目视/卷尺
H | W | B | 6 | —— | —— | —— | —— |  |  |  | (W-48)/2-290/2-20-8.5/2±0.5 | —— | 目视/卷尺
H | W | B | 6 | —— | —— | —— | —— |  |  | 受け金具寸法2 | (W-48)/2-290/2-8.5/2±0.5 | —— | 目视/卷尺
H | W | B | 6 | —— | —— | —— | —— |  |  |  | (W-48)/2-290/2-8.5/2±0.5 | —— | 目视/卷尺
H | W | B | 6 | —— | —— | —— | —— |  |  | 受け金具寸法3 | (W-48)/2+290/2-8.5/2±0.5 | —— | 目视/卷尺
H | W | B | 6 | —— | —— | —— | —— |  |  |  | (W-48)/2+290/2-8.5/2±0.5 | —— | 目视/卷尺
H | W | B | 6 | —— | —— | —— | —— |  |  | 受け金具寸法4 | (W-48)/2+290/2+20-8.5/2±0.5 | —— | 目视/卷尺
H | W | B | 6 | —— | —— | —— | —— |  |  |  | (W-48)/2+290/2+20-8.5/2±0.5 | —— | 目视/卷尺
H | W | B | 6 | —— | —— | —— | —— |  |  | ストツパ—寸法1 | (W-48)/2-30/2-8.5/2±0.5 | —— | 目视/卷尺
H | W | B | 6 | —— | —— | —— | —— |  |  |  | (W-48)/2-30/2-8.5/2±0.5 | —— | 目视/卷尺
H | W | B | 6 | —— | —— | —— | —— |  |  | ストツパ—寸法2 | (W-48)/2+30/2-8.5/2±0.5 | —— | 目视/卷尺
H | W | B | 6 | —— | —— | —— | —— |  |  |  | (W-48)/2+30/2-8.5/2±0.5 | —— | 目视/卷尺
H | W | B | 6 | —— | —— | —— | —— |  |  | 鬼目寸法1 | (W-1037)/4-8.5/2±0.5 | —— | 目视/卷尺
H | W | B | 6 | —— | —— | —— | —— |  |  |  | (W-1037)/4-8.5/2±0.5 | —— | 目视/卷尺
H | W | B | 6 | —— | —— | —— | —— |  |  |  | (W-1037)/4-8.5/2±0.5 | —— | 目视/卷尺
H | W | B | 6 | —— | —— | —— | —— |  |  |  | (W-1037)/4-8.5/2±0.5 | —— | 目视/卷尺
H | W | B | 6 | —— | —— | —— | —— |  |  | 鬼目寸法2 | (W-1037)/4+20-8.5/2±0.5 | —— | 目视/卷尺
H | W | B | 6 | —— | —— | —— | —— |  |  |  | (W-1037)/4+20-8.5/2±0.5 | —— | 目视/卷尺
H | W | B | 6 | —— | —— | —— | —— |  |  |  | (W-1037)/4+20-8.5/2±0.5 | —— | 目视/卷尺
H | W | B | 6 | —— | —— | —— | —— |  |  |  | (W-1037)/4+20-8.5/2±0.5 | —— | 目视/卷尺

## 大纵枠寸法外观1
中国 |  | 商品名 | 颜色 |  | 机种 | 枠/本体/装饰条 | 款式 |  | 宽度 | 高度 | 玻璃式样 | 五金区分 | 是否有锁区分 | 吊元区分
① | ② | ③ | ④ | ⑤ | ⑥ | ⑦ | ⑧ | ⑨ | ⑩ | ⑪ | ⑫ | ⑬ | ⑭ | ⑮
判定顺序 | [6 empty] | 检查 序列 | 检查位置 | 检查项目 | 基准 | 方法 | 图片id
③ | ⑦ | ⑥ | ⑧ | ⑨ | ⑪ | ⑭
A | W | L | —— | —— | —— | —— | 1 | 大纵枠 | 型番 | MD-5393 | 目视
A | W | S | —— | —— | —— | —— |  |  |  | MD-5365 | 目视
A | W | U | —— | —— | —— | —— |  |  |  | MD-5365 | 目视
F | W | L | —— | —— | —— | —— |  |  |  | MD-7626 | 目视
F | W | U | —— | —— | —— | —— |  |  |  | MD-7684 | 目视
H | W | A | —— | —— | —— | —— |  |  |  | MD-8339 | 目视
H | W | B | 5 | —— | —— | —— |  |  |  | MD-8339 | 目视
H | W | B | 6 | —— | —— | —— |  |  |  | MD-8341 | 目视
A | W | L | —— | —— | —— | —— | 2 | 大纵枠共通 | 取付孔数量，贯通 | 1本3个 | 目视
A | W | S | —— | —— | —— | —— |  |  |  | 2本各3个 | 目视
A | W | U | —— | —— | —— | —— |  |  |  | 2本各3个 | 目视
F | W | L | —— | —— | —— | —— |  |  |  | 1本3个 | 目视
F | W | U | —— | —— | —— | —— |  |  |  | 2本各3个 | 目视
H | W | A | —— | —— | A | —— |  |  |  | 1本3个 | 目视
H | W | B | —— | —— | A | —— |  |  |  | 2本各3个 | 目视
A | W | L | —— | —— | —— | J | 3 | 大纵枠寸法 | 锁寸法 | 1017.5±0.7 | 目视/卷尺
A | W | U | —— | —— | —— | J |  |  |  | 1017.5±0.5 | 目视/卷尺
A | W | U | —— | —— | —— | J |  |  |  | 1017.5±0.5 | 目视/卷尺
F | W | L | —— | —— | —— | J |  |  |  | 1011.5±0.5 | 目视/卷尺
F | W | U | —— | —— | —— | J |  |  |  | 1011.5±0.5 | 目视/卷尺
F | W | U | —— | —— | —— | J |  |  |  | 1011.5±0.5 | 目视/卷尺
A | W | L | —— | —— | 2 | —— | 4 | 大纵枠寸法 | H寸法 | 2023 +1-0 | 目视/卷尺
A | W | L | —— | —— | 3 | —— |  |  |  | 2070 +1-0 | 目视/卷尺
A | W | L | —— | —— | 4 | —— |  |  |  | 2170 +1-0 | 目视/卷尺
A | W | S | —— | —— | 2 | —— |  |  |  | 2023 +1-0 | 目视/卷尺
A | W | S | —— | —— | 2 | —— |  |  |  | 2023 +1-0 | 目视/卷尺
A | W | S | —— | —— | 3 | —— |  |  |  | 2070 +1-0 | 目视/卷尺
A | W | S | —— | —— | 3 | —— |  |  |  | 2070 +1-0 | 目视/卷尺
A | W | S | —— | —— | 4 | —— |  |  |  | 2170 +1-0 | 目视/卷尺
A | W | S | —— | —— | 4 | —— |  |  |  | 2170 +1-0 | 目视/卷尺
A | W | U | —— | —— | 2 | —— |  |  |  | 2023 +1-0 | 目视/卷尺
A | W | U | —— | —— | 2 | —— |  |  |  | 2023 +1-0 | 目视/卷尺
A | W | U | —— | —— | 3 | —— |  |  |  | 2070 +1-0 | 目视/卷尺
A | W | U | —— | —— | 3 | —— |  |  |  | 2070 +1-0 | 目视/卷尺
A | W | U | —— | —— | 4 | —— |  |  |  | 2170 +1-0 | 目视/卷尺
A | W | U | —— | —— | 4 | —— |  |  |  | 2170 +1-0 | 目视/卷尺
A | W | L | —— | —— | —— | —— | 5 | 大纵枠寸法 | 型材W寸法 | 115 +0.3-0.5 | 目视/卷尺
A | W | S | —— | —— | —— | —— |  |  |  | 115 +0.3-0.5 | 目视/卷尺
A | W | U | —— | —— | —— | —— |  |  |  | 115 +0.3-0.5 | 目视/卷尺
F | W | L | —— | —— | —— | —— |  |  |  | 115 +0.3-0.5 | 目视/卷尺
F | W | U | —— | —— | —— | —— |  |  |  | 115 +0.3-0.5 | 目视/卷尺
H | W | A | 5 | —— | —— | —— |  |  |  | 126±0.3 | 目视/卷尺
H | W | B | 5 | —— | —— | —— |  |  |  | 126±0.3 | 目视/卷尺
H | W | B | 6 | —— | —— | —— |  |  |  | 174±0.3 | 目视/卷尺
A | W | L | —— | —— | —— | —— | 6 | 大纵枠寸法 | 切角寸法 | 12.5±0.5 | 目视/卡尺
A | W | L | —— | —— | —— | —— |  |  |  | 13±0.5 | 目视/卡尺
A | W | L | —— | —— | —— | —— |  |  |  | 12.5±0.5 | 目视/卡尺
A | W | L | —— | —— | —— | —— |  |  |  | 13±0.5 | 目视/卡尺
A | W | S | —— | —— | —— | —— |  |  |  | 12.5±0.5 | 目视/卡尺
A | W | S | —— | —— | —— | —— |  |  |  | 13±0.5 | 目视/卡尺
A | W | S | —— | —— | —— | —— |  |  |  | 12.5±0.5 | 目视/卡尺
A | W | S | —— | —— | —— | —— |  |  |  | 13±0.5 | 目视/卡尺
A | W | S | —— | —— | —— | —— |  |  |  | 12.5±0.5 | 目视/卡尺
A | W | S | —— | —— | —— | —— |  |  |  | 13±0.5 | 目视/卡尺
A | W | S | —— | —— | —— | —— |  |  |  | 12.5±0.5 | 目视/卡尺
A | W | S | —— | —— | —— | —— |  |  |  | 13±0.5 | 目视/卡尺
A | W | U | —— | —— | —— | —— |  |  |  | 12.5±0.5 | 目视/卡尺
A | W | U | —— | —— | —— | —— |  |  |  | 13±0.5 | 目视/卡尺
A | W | U | —— | —— | —— | —— |  |  |  | 12.5±0.5 | 目视/卡尺
A | W | U | —— | —— | —— | —— |  |  |  | 13±0.5 | 目视/卡尺
A | W | U | —— | —— | —— | —— |  |  |  | 12.5±0.5 | 目视/卡尺
A | W | U | —— | —— | —— | —— |  |  |  | 13±0.5 | 目视/卡尺
A | W | U | —— | —— | —— | —— |  |  |  | 12.5±0.5 | 目视/卡尺
A | W | U | —— | —— | —— | —— |  |  |  | 13±0.5 | 目视/卡尺
F | W | L | —— | —— | —— | —— |  |  |  | 12.5±0.5 | 目视/卡尺
F | W | L | —— | —— | —— | —— |  |  |  | 13±0.5 | 目视/卡尺
F | W | L | —— | —— | —— | —— |  |  |  | 12.5±0.5 | 目视/卡尺
F | W | L | —— | —— | —— | —— |  |  |  | 13±0.5 | 目视/卡尺
F | W | U | —— | —— | —— | —— |  |  |  | 12.5±0.5 | 目视/卡尺
F | W | U | —— | —— | —— | —— |  |  |  | 13±0.5 | 目视/卡尺
F | W | U | —— | —— | —— | —— |  |  |  | 12.5±0.5 | 目视/卡尺
F | W | U | —— | —— | —— | —— |  |  |  | 13±0.5 | 目视/卡尺
F | W | U | —— | —— | —— | —— |  |  |  | 12.5±0.5 | 目视/卡尺
F | W | U | —— | —— | —— | —— |  |  |  | 13±0.5 | 目视/卡尺
F | W | U | —— | —— | —— | —— |  |  |  | 12.5±0.5 | 目视/卡尺
F | W | U | —— | —— | —— | —— |  |  |  | 13±0.5 | 目视/卡尺

## 大纵枠寸法外观2
中国 |  | 商品名 | 颜色 |  | 机种 | 枠/本体/装饰条 | 款式 |  | 宽度 | 高度 | 玻璃式样 | 五金区分 | 是否有锁区分 | 吊元区分
① | ② | ③ | ④ | ⑤ | ⑥ | ⑦ | ⑧ | ⑨ | ⑩ | ⑪ | ⑫ | ⑬ | ⑭ | ⑮
判定顺序 |  |  |  | 检查 序列 | 检查位置 | 检查项目 | 基准 | 基准取值范围 | 方法 | 图片id | 备考
③ | ⑦ | ⑥ | ⑪
H | W | A | B | 2 | 大纵枠共通 | 取付孔数量，贯通 | 3个 | 2350≤H≤2425 | 目视 |  | H数值取值方法 人工输入发注书号，根据发注书号到生产管理生产实际系统段取H数值 1.根据段取数值、基准取值范围导出大纵枠取付孔数量
H | W | A | B |  |  |  | 4个 | 2425≤H≤2650 | 目视
H | W | B | B |  |  |  | 3个 | 2350≤H≤2425 | 目视
H | W | B | B |  |  |  | 4个 | 2425≤H≤2650 | 目视
A | W | L | A | 4 | 大纵枠寸法 | H寸法 | H +1-0 | —— | 目视/卷尺
A | W | L | B |  |  |  | H +1-0 | —— | 目视/卷尺
A | W | S | A |  |  |  | H +1-0 | —— | 目视/卷尺
A | W | S | A |  |  |  | H +1-0 | —— | 目视/卷尺
A | W | S | B |  |  |  | H +1-0 | —— | 目视/卷尺
A | W | S | B |  |  |  | H +1-0 | —— | 目视/卷尺
A | W | U | A |  |  |  | H +1-0 | —— | 目视/卷尺
A | W | U | A |  |  |  | H +1-0 | —— | 目视/卷尺
A | W | U | B |  |  |  | H +1-0 | —— | 目视/卷尺
A | W | U | B |  |  |  | H +1-0 | —— | 目视/卷尺
F | W | L | A |  |  |  | H±0.5 | —— | 目视/卷尺
F | W | L | B |  |  |  | H±0.5 | —— | 目视/卷尺
F | W | U | A |  |  |  | H±0.5 | —— | 目视/卷尺
F | W | U | A |  |  |  | H±0.5 | —— | 目视/卷尺
F | W | U | B |  |  |  | H±0.5 | —— | 目视/卷尺
F | W | U | B |  |  |  | H±0.5 | —— | 目视/卷尺
H | W | A | —— |  |  |  | H±0.5 | —— | 目视/卷尺
H | W | A | —— |  |  |  | H±0.5 | —— | 目视/卷尺
H | W | B | —— |  |  |  | H±0.5 | —— | 目视/卷尺
H | W | B | —— |  |  |  | H±0.5 | —— | 目视/卷尺

## 中纵枠寸法外观
中国 |  | 商品名 | 颜色 |  | 机种 | 枠/本体/装饰条 | 款式 |  | 宽度 | 高度 | 玻璃式样 | 五金区分 | 是否有锁区分 | 吊元区分
① | ② | ③ | ④ | ⑤ | ⑥ | ⑦ | ⑧ | ⑨ | ⑩ | ⑪ | ⑫ | ⑬ | ⑭ | ⑮
判定顺序 |  |  |  | 检查 序列 | 检查位置 | 检查项目 | 基准 | 方法 | 图片id | 备考
③ | ⑦ | ⑥ | ⑪
A | W | L | —— | 1 | 中纵枠 | 型番 | MD-2163 | 目视 |  | H数值取值方法 人工输入发注书号，根据发注书号到生产管理生产实际系统段取H数值
F | W | L | —— |  |  |  | MD-2163 | 目视
A | W | L | —— | 2 | 中纵枠毛条 | 用4个气钉固定，气钉无浮起、脱落，位置如图所示 | 与图片一致 | 目视
F | W | L | —— |  |  |  | 与图片一致 | 目视
A | W | L | 2 | 3 | 中纵枠寸法 | H寸法 | 2023 +1-0 | 目视/卷尺
A | W | L | 3 |  |  |  | 2070 +1-0 | 目视/卷尺
A | W | L | 4 |  |  |  | 2170 +1-0 | 目视/卷尺
A | W | L | A |  |  |  | H +1-0 | 目视/卷尺
A | W | L | B |  |  |  | H +1-0 | 目视/卷尺
F | W | L | —— |  |  |  | 1011.5±0.5 | 目视/卷尺
A | W | L | —— | 4 | 中纵枠寸法 | 型材W寸法 | 52 +0.3-0.5 | 目视/卷尺
F | W | L | —— |  |  |  | 52 +0.3-0.5 | 目视/卷尺
A | W | L | —— | 5 | 中纵枠弯曲度 | 弯曲度 | 3/1000 | 目视/卷尺
F | W | L | —— |  |  |  | 3/1000 | 目视/卷尺
A | W | L | —— | 6 | 中纵枠寸法 | 切角寸法 | 24.5±0.5 | 目视/卡尺
A | W | L | —— |  |  |  | 4±0.3 | 目视/卡尺
A | W | L | —— |  |  |  | 12.5±0.5 | 目视/卡尺
A | W | L | —— |  |  |  | 13±0.5 | 目视/卡尺
F | W | L | —— |  |  |  | 24.5±0.5 | 目视/卡尺
F | W | L | —— |  |  |  | 4±0.3 | 目视/卡尺
F | W | L | —— |  |  |  | 12.5±0.5 | 目视/卡尺
F | W | L | —— |  |  |  | 13±0.5 | 目视/卡尺

## 小纵枠寸法外观
中国 |  | 商品名 | 颜色 |  | 机种 | 枠/本体/装饰条 | 款式 |  | 宽度 | 高度 | 玻璃式样 | 五金区分 | 是否有锁区分 | 吊元区分
① | ② | ③ | ④ | ⑤ | ⑥ | ⑦ | ⑧ | ⑨ | ⑩ | ⑪ | ⑫ | ⑬ | ⑭ | ⑮
判定顺序 |  |  |  | 检查 序列 | 检查位置 | 检查项目 | 基准 | 方法 | 图片id | 备考
③ | ⑦ | ⑥ | ⑪
A | W | L | —— | 1 | 小纵枠 | 型番 | MD-5361 | 目视 |  | H数值取值方法 人工输入发注书号，根据发注书号到生产管理生产实际系统段取H数值
F | W | L | —— |  |  |  | MD-7633 | 目视
A | W | L | —— | 2 | 小纵枠取付孔 | 取付孔数量，贯通 | 3个 | 目视
F | W | L | —— |  |  |  | 3个 | 目视
A | W | L | 2 | 3 | 小纵枠寸法 | H寸法 | 2023 +1-0 | 卷尺
A | W | L | 3 |  |  |  | 2070 +1-0 | 目视/卷尺
A | W | L | 4 |  |  |  | 2170 +1-0 | 目视/卷尺
A | W | L | A |  |  |  | H +1-0 | 目视/卷尺
A | W | L | B |  |  |  | H +1-0 | 目视/卷尺
F | W | L | —— |  |  |  | H ±0.5 | 目视/卷尺
A | W | L | —— | 4 | 小纵枠寸法 | 型材W寸法 | 67 +0.3-0.5 | 目视/卷尺
F | W | L | —— |  |  |  | 67 +0.3-0.5 | 目视/卷尺
A | W | L | —— | 5 | 小纵枠寸法 | 切角寸法 | 12.5±0.5 | 目视/卡尺
A | W | L | —— |  |  |  | 13±0.5 | 目视/卡尺
F | W | L | —— |  |  |  | 12.5±0.5 | 目视/卡尺
F | W | L | —— |  |  |  | 13±0.5 | 目视/卡尺

## 小纵枠スペ-サ-
中国 |  | 商品名 | 颜色 |  | 机种 | 枠/本体/装饰条 | 款式 |  | 宽度 | 高度 | 玻璃式样 | 五金区分 | 是否有锁区分 | 吊元区分
① | ② | ③ | ④ | ⑤ | ⑥ | ⑦ | ⑧ | ⑨ | ⑩ | ⑪ | ⑫ | ⑬ | ⑭ | ⑮
判定顺序 |  |  |  |  | 检查 序列 | 检查位置 | 检查项目 | 基准 | 方法 | 图片id
③ | ⑦ | ⑥ | ④ | ⑤
A | W | L | D | D | 1 | 小纵枠スペ-サ- | 上部スペ-サ-颜色 | Q色与图片一致 | 目视
A | W | L | D | S |  |  |  | Y色与图片一致 | 目视
A | W | L | D | X |  |  |  | N色与图片一致 | 目视
A | W | L | D | Y |  |  |  | N色与图片一致 | 目视
A | W | L | D | Z |  |  |  | Q色与图片一致 | 目视
A | W | L | L | L |  |  |  | N色与图片一致 | 目视
A | W | L | M | M |  |  |  | Q色与图片一致 | 目视
A | W | L | P | P |  |  |  | N色与图片一致 | 目视
A | W | L | W | A |  |  |  | Y色与图片一致 | 目视
A | W | L | W | W |  |  |  | Y色与图片一致 | 目视
F | W | L | Y | Y |  |  |  | YY色与图片一致 | 目视
F | W | L | D | H |  |  |  | NN色与图片一致 | 目视
F | W | L | D | J |  |  |  | YY色与图片一致 | 目视
F | W | L | D | K |  |  |  | NN色与图片一致 | 目视
F | W | L | D | L |  |  |  | DD色与图片一致 | 目视
F | W | L | D | M |  |  |  | DD色与图片一致 | 目视
F | W | L | D | N |  |  |  | DD色与图片一致 | 目视
F | W | L | D | P |  |  |  | NN色与图片一致 | 目视
F | W | L | D | R |  |  |  | DD色与图片一致 | 目视
F | W | L | D | Y |  |  |  | NN色与图片一致 | 目视
F | W | L | D | Z |  |  |  | DD色与图片一致 | 目视
A | W | L | —— | —— | 2 | 小纵枠スペ-サ- | 上部スペ-サ-式样，方向与图片一致，无松动 | 与图片一致 | 目视 | スペ-サ-式样1
F | W | L | —— | —— |  |  |  | 与图片一致 | 目视 | スペ-サ-式样2

## 部品确认1
中国 |  | 商品名 | 颜色 |  | 机种 | 枠/本体/装饰条 | 款式 |  | 宽度 | 高度 | 玻璃式样 | 五金区分 | 是否有锁区分 | 吊元区分
① | ② | ③ | ④ | ⑤ | ⑥ | ⑦ | ⑧ | ⑨ | ⑩ | ⑪ | ⑫ | ⑬ | ⑭ | ⑮
判定顺序 |  |  | 检查 序列 | 检查位置 | 检查项目 | 基准 | 方法 | 图片id
③ | ⑦ | ⑥
A | W | L | 1 | 外观鸭居 | 鸭居：金具4个，安装位置如图所示 | 与图片一致 | 目视 | 鸭居图1
A | W | S |  |  |  | 与图片一致 | 目视 | 鸭居图1
A | W | U |  |  |  | 与图片一致 | 目视 | 鸭居图1
F | W | L |  |  |  | 与图片一致 | 目视 | 鸭居图1
F | W | U |  |  |  | 与图片一致 | 目视 | 鸭居图1
H | W | A |  |  |  | 与图片一致 | 目视 | 鸭居图1
H | W | B |  |  |  | 与图片一致 | 目视 | 鸭居图1
A | W | L | 2 | 外观鸭居 | 鸭居：缓冲器数量、安装位置、式样如图所示 | 1个 | 目视
A | W | U |  |  |  | 2个 | 目视
A | W | S |  |  |  | 4个 | 目视
F | W | L |  |  | 鸭居：制动器数量、安装位置、式样如图所示 | 1个 | 目视
F | W | U |  |  |  | 2个 | 目视
H | W | A |  |  | 鸭居：受け金具数量、安装位置、式样如图所示 | 2个 | 目视
H | W | B |  |  |  | 4个 | 目视
A | W | L | 3 | 外观鸭居 | 鸭居：缓冲器正面固定螺钉数量，背面鬼目数量，安装位置如图所示 | 2个 | 目视
A | W | U |  |  |  | 4个 | 目视
A | W | S |  |  |  | 8个 | 目视
F | W | L |  |  | 鸭居：制动器正面固定螺钉数量，背面鬼目数量，安装位置如图所示 | 2个 | 目视
F | W | U |  |  |  | 4个 | 目视
H | W | A |  |  | 鸭居：受け金具正面固定螺钉数量，背面鬼目数量，安装位置如图所示 | 4个 | 目视
H | W | B |  |  |  | 8个 | 目视
A | W | L | 4 | 外观大纵枠 | 大纵枠：スペ-サ-上部，安装位置如图所示 | 1个 | 目视
A | W | S |  |  |  | 1个 | 目视
A | W | U |  |  |  | 1个 | 目视
F | W | L |  |  |  | 1个 | 目视
F | W | U |  |  |  | 1个 | 目视
H | W | A |  |  | 大纵枠：スペ-サ-上部，安装位置如图所示。2本纵枠各一个 | 2个 | 目视
H | W | B |  |  |  | 2个 | 目视
A | W | L | 5 | 外观大纵枠 | 大纵枠：锁数量，安装位置、式样如图所示 | 1个 | 目视
A | W | S |  |  |  | 1个 | 目视
F | W | L |  |  |  | 1个 | 目视
F | W | S |  |  |  | 1个 | 目视
A | W | U |  |  |  | 2个 | 目视
F | W | U |  |  |  | 2个 | 目视
A | W | L | 6 | 外观大纵枠 | 大纵枠：锁正面固定螺钉数量，背面鬼目数量，安装位置如图所示 | 2个 | 目视
A | W | S |  |  |  | 2个 | 目视
F | W | L |  |  |  | 2个 | 目视
A | W | U |  |  |  | 4个 | 目视
F | W | U |  |  |  | 4个 | 目视
A | W | L | 7 | 外观大纵枠 | 大纵枠：户先减震器数量，安装位置如图所示 | 1个 | 目视
A | W | U |  |  |  | 1个 | 目视
F | W | L |  |  |  | 1个 | 目视
F | W | U |  |  |  | 1个 | 目视
A | W | S |  |  |  | 2个 | 目视
A | W | L | 8 | 外观大纵枠 | 大纵枠：户先减震器固定螺钉数量，安装位置如图所示 | 2个 | 目视
A | W | U |  |  |  | 2个 | 目视
F | W | L |  |  |  | 2个 | 目视
F | W | U |  |  |  | 2个 | 目视
A | W | S |  |  |  | 4个 | 目视
A | W | L | 9 | 外观中纵枠 | 中纵枠：毛条1个，安装位置如图所示 | 与图片一致 | 目视
F | W | L |  |  |  | 与图片一致 | 目视
A | W | L | 10 | 外观小纵枠 | 小纵枠：スペ-サ-上部，安装位置如图所示 | 1个 | 目视
F | W | L |  |  |  | 1个 | 目视

## 部品确认2
中国 |  | 商品名 | 颜色 |  | 机种 | 枠/本体/装饰条 | 款式 |  | 宽度 | 高度 | 玻璃式样 | 五金区分 | 是否有锁区分 | 吊元区分
① | ② | ③ | ④ | ⑤ | ⑥ | ⑦ | ⑧ | ⑨ | ⑩ | ⑪ | ⑫ | ⑬ | ⑭ | ⑮
判定顺序 | [5 empty] | 检查 序列 | 检查位置 | 检查项目 | 基准 | 方法 | 图片id
③ | ⑦ | ⑥ | ⑭ | ④ | ⑤
A | W | L | J | —— | —— | 1 | 大纵枠锁 | 方向：“出入”字样朝纵枠上部，如图所示 | 与图片一致 | 目视
A | W | U | J | —— | —— |  |  |  | 与图片一致 | 目视
A | W | S | J | —— | —— |  |  |  | 与图片一致 | 目视
F | W | L | J | —— | —— |  |  |  | 与图片一致 | 目视
F | W | U | J | —— | —— |  |  |  | 与图片一致 | 目视
A | W | L | J | —— | —— | 2 | 大纵枠锁 | 锁式样，方向与图片一致，无松动 | 与图片一致 | 目视
A | W | U | J | —— | —— |  |  |  | 与图片一致 | 目视
A | W | S | J | —— | —— |  |  |  | 与图片一致 | 目视
F | W | L | J | —— | —— |  |  |  | 与图片一致 | 目视
F | W | U | J | —— | —— |  |  |  | 与图片一致 | 目视
A | W | L | —— | D | D | 3 | 大纵枠スペ-サ- | 上部スペ-サ-颜色 | Q色与图片一致 | 目视
A | W | L | —— | D | S |  |  |  | Y色与图片一致 | 目视
A | W | L | —— | D | X |  |  |  | N色与图片一致 | 目视
A | W | L | —— | D | Y |  |  |  | N色与图片一致 | 目视
A | W | L | —— | D | Z |  |  |  | Q色与图片一致 | 目视
A | W | L | —— | L | L |  |  |  | N色与图片一致 | 目视
A | W | L | —— | M | M |  |  |  | Q色与图片一致 | 目视
A | W | L | —— | P | P |  |  |  | N色与图片一致 | 目视
A | W | L | —— | W | A |  |  |  | Y色与图片一致 | 目视
A | W | L | —— | W | W |  |  |  | Y色与图片一致 | 目视
A | W | U | —— | D | D |  |  |  | Q色与图片一致 | 目视
A | W | U | —— | D | S |  |  |  | Y色与图片一致 | 目视
A | W | U | —— | D | X |  |  |  | N色与图片一致 | 目视
A | W | U | —— | D | Y |  |  |  | N色与图片一致 | 目视
A | W | U | —— | D | Z |  |  |  | Q色与图片一致 | 目视
A | W | U | —— | L | L |  |  |  | N色与图片一致 | 目视
A | W | U | —— | M | M |  |  |  | Q色与图片一致 | 目视
A | W | U | —— | P | P |  |  |  | N色与图片一致 | 目视
A | W | U | —— | W | A |  |  |  | Y色与图片一致 | 目视
A | W | U | —— | W | W |  |  |  | Y色与图片一致 | 目视
A | W | S | —— | D | D |  |  |  | Q色与图片一致 | 目视
A | W | S | —— | D | S |  |  |  | Y色与图片一致 | 目视
A | W | S | —— | D | X |  |  |  | N色与图片一致 | 目视
A | W | S | —— | D | Y |  |  |  | N色与图片一致 | 目视
A | W | S | —— | D | Z |  |  |  | Q色与图片一致 | 目视
A | W | S | —— | L | L |  |  |  | N色与图片一致 | 目视
A | W | S | —— | M | M |  |  |  | Q色与图片一致 | 目视
A | W | S | —— | P | P |  |  |  | N色与图片一致 | 目视
A | W | S | —— | W | A |  |  |  | Y色与图片一致 | 目视
A | W | S | —— | W | W |  |  |  | Y色与图片一致 | 目视
F | W | L | —— | Y | Y |  |  |  | YY色与图片一致 | 目视
F | W | L | —— | D | H |  |  |  | NN色与图片一致 | 目视
F | W | L | —— | D | J |  |  |  | YY色与图片一致 | 目视
F | W | L | —— | D | K |  |  |  | NN色与图片一致 | 目视
F | W | L | —— | D | L |  |  |  | DD色与图片一致 | 目视
F | W | L | —— | D | M |  |  |  | DD色与图片一致 | 目视
F | W | L | —— | D | N |  |  |  | DD色与图片一致 | 目视
F | W | L | —— | D | P |  |  |  | NN色与图片一致 | 目视
F | W | L | —— | D | R |  |  |  | DD色与图片一致 | 目视
F | W | L | —— | D | Y |  |  |  | NN色与图片一致 | 目视
F | W | L | —— | D | Z |  |  |  | DD色与图片一致 | 目视
F | W | U | —— | Y | Y |  |  |  | YY色与图片一致 | 目视
F | W | U | —— | D | H |  |  |  | NN色与图片一致 | 目视
F | W | U | —— | D | J |  |  |  | YY色与图片一致 | 目视
F | W | U | —— | D | K |  |  |  | NN色与图片一致 | 目视
F | W | U | —— | D | L |  |  |  | DD色与图片一致 | 目视
F | W | U | —— | D | M |  |  |  | DD色与图片一致 | 目视
F | W | U | —— | D | N |  |  |  | DD色与图片一致 | 目视
F | W | U | —— | D | P |  |  |  | NN色与图片一致 | 目视
F | W | U | —— | D | R |  |  |  | DD色与图片一致 | 目视
F | W | U | —— | D | Y |  |  |  | NN色与图片一致 | 目视
F | W | U | —— | D | Z |  |  |  | DD色与图片一致 | 目视
H | W | A | —— | G | A |  |  |  | NN色与图片一致 | 目视
H | W | A | —— | G | B |  |  |  | NN色与图片一致 | 目视
H | W | A | —— | G | C |  |  |  | DD色与图片一致 | 目视
H | W | A | —— | V | M |  |  |  | DD色与图片一致 | 目视
H | W | A | —— | V | N |  |  |  | YY色与图片一致 | 目视
H | W | A | —— | Y | Y |  |  |  | YY色与图片一致 | 目视
H | W | B | —— | G | A |  |  |  | NN色与图片一致 | 目视
H | W | B | —— | G | B |  |  |  | NN色与图片一致 | 目视
H | W | B | —— | G | C |  |  |  | DD色与图片一致 | 目视
H | W | B | —— | V | M |  |  |  | DD色与图片一致 | 目视
H | W | B | —— | V | N |  |  |  | YY色与图片一致 | 目视
H | W | B | —— | Y | Y |  |  |  | YY色与图片一致 | 目视
A | W | L | —— | —— | —— | 4 | 大纵枠スペ-サ- | 上部スペ-サ-式样，方向与图片一致，无松动 | 图片一致 | 目视 | スペ-サ-式样1
A | W | U | —— | —— | —— |  |  |  | 图片一致 | 目视 | スペ-サ-式样1
A | W | S | —— | —— | —— |  |  |  | 图片一致 | 目视 | スペ-サ-式样1
F | W | L | —— | —— | —— |  |  |  | 图片一致 | 目视 | スペ-サ-式样2
F | W | U | —— | —— | —— |  |  |  | 图片一致 | 目视 | スペ-サ-式样2
H | W | A | —— | —— | —— |  |  |  | 与图片一致 | 目视 | スペ-サ-式样3
H | W | B | —— | —— | —— |  |  |  | 与图片一致 | 目视 | スペ-サ-式样3
A | W | L | —— | D | D | 5 | 大纵枠スペ-サ- | 下部户先减震器颜色 | D色与图片一致 | 目视
A | W | L | —— | D | S |  |  |  | Y色与图片一致 | 目视
A | W | L | —— | D | X |  |  |  | P色与图片一致 | 目视
A | W | L | —— | D | Y |  |  |  | L色与图片一致 | 目视
A | W | L | —— | D | Z |  |  |  | M色与图片一致 | 目视
A | W | L | —— | L | L |  |  |  | L色与图片一致 | 目视
A | W | L | —— | M | M |  |  |  | M色与图片一致 | 目视
A | W | L | —— | P | P |  |  |  | P色与图片一致 | 目视
A | W | L | —— | W | A |  |  |  | Y色与图片一致 | 目视
A | W | L | —— | W | W |  |  |  | Y色与图片一致 | 目视
A | W | U | —— | D | D |  |  |  | D色与图片一致 | 目视
A | W | U | —— | D | S |  |  |  | Y色与图片一致 | 目视
A | W | U | —— | D | X |  |  |  | P色与图片一致 | 目视
A | W | U | —— | D | Y |  |  |  | L色与图片一致 | 目视
A | W | U | —— | D | Z |  |  |  | M色与图片一致 | 目视
A | W | U | —— | L | L |  |  |  | L色与图片一致 | 目视
A | W | U | —— | M | M |  |  |  | M色与图片一致 | 目视
A | W | U | —— | P | P |  |  |  | P色与图片一致 | 目视
A | W | U | —— | W | A |  |  |  | Y色与图片一致 | 目视
A | W | U | —— | W | W |  |  |  | Y色与图片一致 | 目视
A | W | S | —— | D | D |  |  |  | D色与图片一致 | 目视
A | W | S | —— | D | S |  |  |  | Y色与图片一致 | 目视
A | W | S | —— | D | X |  |  |  | P色与图片一致 | 目视
A | W | S | —— | D | Y |  |  |  | L色与图片一致 | 目视
A | W | S | —— | D | Z |  |  |  | M色与图片一致 | 目视
A | W | S | —— | L | L |  |  |  | L色与图片一致 | 目视
A | W | S | —— | M | M |  |  |  | M色与图片一致 | 目视
A | W | S | —— | P | P |  |  |  | P色与图片一致 | 目视
A | W | S | —— | W | A |  |  |  | Y色与图片一致 | 目视
A | W | S | —— | W | W |  |  |  | Y色与图片一致 | 目视
A | W | L | —— | —— | —— | 6 | 大纵枠スペ-サ- | 下部户先减震器式样，方向与图片一致，无松动 | 与图片一致 | 目视
A | W | U | —— | —— | —— |  |  |  | 与图片一致 | 目视
A | W | S | —— | —— | —— |  |  |  | 与图片一致 | 目视

## 缓冲器
中国 |  | 商品名 | 颜色 |  | 机种 | 枠/本体/装饰条 | 款式 |  | 宽度 | 高度 | 玻璃式样 | 五金区分 | 是否有锁区分 | 吊元区分
① | ② | ③ | ④ | ⑤ | ⑥ | ⑦ | ⑧ | ⑨ | ⑩ | ⑪ | ⑫ | ⑬ | ⑭ | ⑮
判定顺序 |  |  | 检查 序列 | 检查位置 | 检查项目 | 基准 | 方法 | 图片id
③ | ⑦ | ⑥
A | W | L | 1 | 鸭居 | 鸭居：缓冲器式样、方向如图所示 | 与图片一致 | 目视
A | W | U |  |  |  | 与图片一致 | 目视
A | W | S |  |  |  | 与图片一致 | 目视
F | W | L |  |  | 鸭居：制动器式样、方向如图所示 | 与图片一致 | 目视
F | W | U |  |  |  | 与图片一致 | 目视
H | W | A |  |  | 鸭居：受け金具式样、方向如图所示 | 与图片一致 | 目视
H | W | B |  |  |  | 与图片一致 | 目视

## 铝合金
中国 |  | 商品名 | 颜色 |  | 机种 | 枠/本体/装饰条 | 款式 |  | 宽度 | 高度 | 玻璃式样 | 五金区分 | 是否有锁区分 | 吊元区分
① | ② | ③ | ④ | ⑤ | ⑥ | ⑦ | ⑧ | ⑨ | ⑩ | ⑪ | ⑫ | ⑬ | ⑭ | ⑮
判定顺序 |  |  | 检查 序列 | 检查位置 | 检查项目 | 基准 | 方法 | 图片id
③ | ⑦ | ⑥
A | W | L | 1 | 铝合金滑道 | 颜色、形状 | 与图片一致(TO-6140) | 目视
A | W | S |  |  |  | 与图片一致(TO-6141) | 目视
A | W | U |  |  |  | 与图片一致(TO-6141) | 目视
F | W | L |  |  |  | 与图片一致(TO-7323) | 目视
F | W | U |  |  |  | 与图片一致(TO-7324) | 目视
F | W | R |  |  |  | 与图片一致(TO-5M770上枠用) | 目视
F | W | R |  |  |  | 与图片一致(TO-5M767下枠用) | 目视
H | W | A |  |  |  | 与图片一致(TO-7324) | 目视
H | W | B |  |  |  | 与图片一致(TO-7324) | 目视
C | W | N |  |  |  | 与图片一致(TO-6132) | 目视
C | W | K |  |  |  | 与图片一致(TO-6146上枠用) | 目视
C | W | K |  |  |  | 与图片一致(TO-5M767下枠用) | 目视

## 治具
中国 |  | 商品名 | 颜色 |  | 机种 | 枠/本体/装饰条 | 款式 |  | 宽度 | 高度 | 玻璃式样 | 五金区分 | 是否有锁区分 | 吊元区分
① | ② | ③ | ④ | ⑤ | ⑥ | ⑦ | ⑧ | ⑨ | ⑩ | ⑪ | ⑫ | ⑬ | ⑭ | ⑮
判定顺序 | [6 empty] | 检查 序列 | 检查项目 | 基准 | 方法 | 图片id | 治具id
③ | ⑦ | ⑥ | ⑧ | ⑨ | ④ | ⑤
A | —— | —— | —— | —— | D | D | 1 | 颜色治具段取 | 二维码 | 扫码
A | —— | —— | —— | —— | D | S |  |  | 二维码 | 扫码
A | —— | —— | —— | —— | D | X |  |  | 二维码 | 扫码
A | —— | —— | —— | —— | D | Y |  |  | 二维码 | 扫码
A | —— | —— | —— | —— | D | Z |  |  | 二维码 | 扫码
A | —— | —— | —— | —— | L | L |  |  | 二维码 | 扫码
A | —— | —— | —— | —— | M | M |  |  | 二维码 | 扫码
A | —— | —— | —— | —— | P | P |  |  | 二维码 | 扫码
A | —— | —— | —— | —— | W | A |  |  | 二维码 | 扫码
A | —— | —— | —— | —— | W | W |  |  | 二维码 | 扫码
F | —— | —— | —— | —— | Y | Y |  |  | 二维码 | 扫码
F | —— | —— | —— | —— | D | E |  |  | 二维码 | 扫码
F | —— | —— | —— | —— | D | G |  |  | 二维码 | 扫码
F | —— | —— | —— | —— | D | H |  |  | 二维码 | 扫码
F | —— | —— | —— | —— | D | J |  |  | 二维码 | 扫码
F | —— | —— | —— | —— | D | K |  |  | 二维码 | 扫码
F | —— | —— | —— | —— | D | L |  |  | 二维码 | 扫码
F | —— | —— | —— | —— | D | M |  |  | 二维码 | 扫码
F | —— | —— | —— | —— | D | N |  |  | 二维码 | 扫码
F | —— | —— | —— | —— | D | P |  |  | 二维码 | 扫码
F | —— | —— | —— | —— | D | R |  |  | 二维码 | 扫码
F | —— | —— | —— | —— | D | Y |  |  | 二维码 | 扫码
F | —— | —— | —— | —— | D | Z |  |  | 二维码 | 扫码
H | —— | —— | —— | —— | G | A |  |  | 二维码 | 扫码
H | —— | —— | —— | —— | G | B |  |  | 二维码 | 扫码
H | —— | —— | —— | —— | G | C |  |  | 二维码 | 扫码
H | —— | —— | —— | —— | V | M |  |  | 二维码 | 扫码
H | —— | —— | —— | —— | V | N |  |  | 二维码 | 扫码
H | —— | —— | —— | —— | Y | Y |  |  | 二维码 | 扫码
A | —— | —— | —— | —— | D | D | 2 | 制品与治具颜色一致 | 与色治具一致 | 目视
A | —— | —— | —— | —— | D | S |  |  | 与色治具一致 | 目视
A | —— | —— | —— | —— | D | X |  |  | 与色治具一致 | 目视
A | —— | —— | —— | —— | D | Y |  |  | 与色治具一致 | 目视
A | —— | —— | —— | —— | D | Z |  |  | 与色治具一致 | 目视
A | —— | —— | —— | —— | L | L |  |  | 与色治具一致 | 目视
A | —— | —— | —— | —— | M | M |  |  | 与色治具一致 | 目视
A | —— | —— | —— | —— | P | P |  |  | 与色治具一致 | 目视
A | —— | —— | —— | —— | W | A |  |  | 与色治具一致 | 目视
A | —— | —— | —— | —— | W | W |  |  | 与色治具一致 | 目视
F | —— | —— | —— | —— | Y | Y |  |  | 与色治具一致 | 目视
F | —— | —— | —— | —— | D | E |  |  | 与色治具一致 | 目视
F | —— | —— | —— | —— | D | G |  |  | 与色治具一致 | 目视
F | —— | —— | —— | —— | D | H |  |  | 与色治具一致 | 目视
F | —— | —— | —— | —— | D | J |  |  | 与色治具一致 | 目视
F | —— | —— | —— | —— | D | K |  |  | 与色治具一致 | 目视
F | —— | —— | —— | —— | D | L |  |  | 与色治具一致 | 目视
F | —— | —— | —— | —— | D | M |  |  | 与色治具一致 | 目视
F | —— | —— | —— | —— | D | N |  |  | 与色治具一致 | 目视
F | —— | —— | —— | —— | D | P |  |  | 与色治具一致 | 目视
F | —— | —— | —— | —— | D | R |  |  | 与色治具一致 | 目视
F | —— | —— | —— | —— | D | Y |  |  | 与色治具一致 | 目视
F | —— | —— | —— | —— | D | Z |  |  | 与色治具一致 | 目视
H | —— | —— | —— | —— | G | A |  |  | 与色治具一致 | 目视
H | —— | —— | —— | —— | G | B |  |  | 与色治具一致 | 目视
H | —— | —— | —— | —— | G | C |  |  | 与色治具一致 | 目视
H | —— | —— | —— | —— | V | M |  |  | 与色治具一致 | 目视
H | —— | —— | —— | —— | V | N |  |  | 与色治具一致 | 目视
H | —— | —— | —— | —— | Y | Y |  |  | 与色治具一致 | 目视
A | W | L | —— | —— | —— | —— | 3 | 检测治具段取 | 60 | 扫码
A | W | S | —— | —— | —— | —— |  |  | 62 | 扫码
A | W | U | —— | —— | —— | —— |  |  | 62 | 扫码
A | W | D | 1 | —— | —— | —— |  |  | 5000 | 扫码
A | W | C | 1 | —— | —— | —— |  |  | 5000 | 扫码
A | W | Q | 1 | —— | —— | —— |  |  | 5000 | 扫码
A | W | D | 2 | —— | —— | —— |  |  | 65 | 扫码
A | W | C | 2 | —— | —— | —— |  |  | 65 | 扫码
A | W | Q | 2 | —— | —— | —— |  |  | 65 | 扫码
F | W | L | —— | —— | —— | —— |  |  | 362 | 扫码
F | W | U | —— | —— | —— | —— |  |  | 364 | 扫码
F | W | D | 1 | —— | —— | —— |  |  | 5001 | 扫码
F | W | D | 2 | —— | —— | —— |  |  | 65 | 扫码
F | W | R | —— | —— | —— | —— |  |  | 369 | 扫码
H | W | A | 5 | —— | —— | —— |  |  | 5005 | 扫码
H | W | B | 5 | —— | —— | —— |  |  | 5005 | 扫码
H | W | A | 6 | —— | —— | —— |  |  | 5006 | 扫码
H | W | B | 6 | —— | —— | —— |  |  | 5006 | 扫码
H | W | D | 1 | —— | —— | —— |  |  | 5004 | 扫码
C | W | N | —— | —— | —— | —— |  |  | 5003 | 扫码
C | W | K | —— | —— | —— | —— |  |  | 5002 | 扫码
A | W | L | —— | —— | —— | —— | 4 | 鸭居完整面，治具嵌合无段差、缝隙，完全嵌合 | 与治具吻合 | 目视
F | W | L | —— | —— | —— | —— |  |  | 与治具吻合 | 目视
A | W | L | —— | —— | —— | —— | 5 | 鸭居切角，治具嵌合无段差、缝隙，完全嵌合 | 与治具吻合 | 目视
F | W | L | —— | —— | —— | —— |  |  | 与治具吻合 | 目视
A | W | L | —— | —— | —— | —— | 6 | 鸭居切断面，治具嵌合无段差、缝隙，完全嵌合 | 与治具吻合 | 目视
F | W | L | —— | —— | —— | —— |  |  | 与治具吻合 | 目视
A | W | L | —— | —— | —— | —— | 7 | 大纵枠上部，治具嵌合无段差、缝隙，完全嵌合 | 与治具吻合 | 目视
A | W | S | —— | —— | —— | —— |  |  | 与治具吻合 | 目视
A | W | U | —— | —— | —— | —— |  |  | 与治具吻合 | 目视
F | W | L | —— | —— | —— | —— |  |  | 与治具吻合 | 目视
F | W | U | —— | —— | —— | —— |  |  | 与治具吻合 | 目视
H | W | A | 5 | —— | —— | —— |  |  | 与治具吻合 | 目视
H | W | B | 5 | —— | —— | —— |  |  | 与治具吻合 | 目视
H | W | A | 6 | —— | —— | —— |  |  | 与治具吻合 | 目视
H | W | B | 6 | —— | —— | —— |  |  | 与治具吻合 | 目视
A | W | L | —— | —— | —— | —— | 8 | 中纵枠上部，治具嵌合无段差、缝隙，完全嵌合 | 与治具吻合 | 目视
F | W | L | —— | —— | —— | —— |  |  | 与治具吻合 | 目视
A | W | L | —— | —— | —— | —— | 9 | 小纵枠上部，治具嵌合无段差、缝隙，完全嵌合 | 与治具吻合 | 目视
F | W | L | —— | —— | —— | —— |  |  | 与治具吻合 | 目视
A | W | D | 1 | —— | —— | —— | 10 | 上枠，治具嵌合无段差、缝隙，完全嵌合 | 与治具吻合 | 目视
A | W | C | 1 | —— | —— | —— |  |  | 与治具吻合 | 目视
A | W | Q | 1 | —— | —— | —— |  |  | 与治具吻合 | 目视
A | W | D | 2 | —— | —— | —— |  |  | 与治具吻合 | 目视
A | W | C | 2 | —— | —— | —— |  |  | 与治具吻合 | 目视
A | W | Q | 2 | —— | —— | —— |  |  | 与治具吻合 | 目视
F | W | D | 1 | —— | —— | —— |  |  | 与治具吻合 | 目视
F | W | D | 2 | —— | —— | —— |  |  | 与治具吻合 | 目视
F | W | R | —— | —— | —— | —— |  |  | 与治具吻合 | 目视
H | W | D | 1 | —— | —— | —— |  |  | 与治具吻合 | 目视
C | W | N | —— | —— | —— | —— |  |  | 与治具吻合 | 目视
C | W | K | —— | —— | —— | —— |  |  | 与治具吻合 | 目视
A | W | D | 1 | —— | —— | —— | 11 | 纵枠，治具嵌合无段差、缝隙，完全嵌合 | 与治具吻合 | 目视
A | W | C | 1 | —— | —— | —— |  |  | 与治具吻合 | 目视
A | W | Q | 1 | —— | —— | —— |  |  | 与治具吻合 | 目视
A | W | D | 2 | —— | —— | —— |  |  | 与治具吻合 | 目视
A | W | C | 2 | —— | —— | —— |  |  | 与治具吻合 | 目视
A | W | Q | 2 | —— | —— | —— |  |  | 与治具吻合 | 目视
F | W | D | 1 | —— | —— | —— |  |  | 与治具吻合 | 目视
F | W | D | 2 | —— | —— | —— |  |  | 与治具吻合 | 目视
F | W | R | —— | —— | —— | —— |  |  | 与治具吻合 | 目视
H | W | D | 1 | —— | —— | —— |  |  | 与治具吻合 | 目视
C | W | N | —— | —— | —— | —— |  |  | 与治具吻合 | 目视
C | W | K | —— | —— | —— | —— |  |  | 与治具吻合 | 目视
C | W | K | —— | —— | —— | —— | 12 | 铝合金，治具嵌合无段差、缝隙，完全嵌合 | 与治具吻合 | 目视

## 外观检查
中国 |  | 商品名 | 颜色 |  | 机种 | 枠/本体/装饰条 | 款式 |  | 宽度 | 高度 | 玻璃式样 | 五金区分 | 是否有锁区分 | 吊元区分
① | ② | ③ | ④ | ⑤ | ⑥ | ⑦ | ⑧ | ⑨ | ⑩ | ⑪ | ⑫ | ⑬ | ⑭ | ⑮
判定顺序 |  | 检查 序列 | 检查项位置 | 检查项目 | 基准 | 方法 | 图片id
③ | ⑦
A | W | 1 | 外观全体 | 伤痕、剥落、浮起、褶皱、毛刺、污垢、击伤、异物、白化、凹凸、亮斑、缺肉、胶附着、切断面垂直 | 无 | 目视/样本 | ——
A | H |  |  |  | 无 | 目视/样本 | ——
C | W |  |  |  | 无 | 目视/样本 | ——
C | H |  |  |  | 无 | 目视/样本 | ——
F | W |  |  |  | 无 | 目视/样本 | ——
F | H |  |  |  | 无 | 目视/样本 | ——
H | W |  |  |  | 无 | 目视/样本 | ——
H | H |  |  |  | 无 | 目视/样本 | ——

## 治具汇总 (hidden)
本体治具编码 |  | 框治具编码 |  |  | 定尺治具编码
编码 | 治具名称 | 编码 | 治具名称 |  | 编码 | 治具名称
治具002 | ドア厕所/标准带J锁实物 | 57 | 11MC国内贩卖 | 国内贩卖上枠 | 34 | MD-0032
治具005 | ドア丁番治具（厚度35mm） |  |  | 国内贩卖纵枠上部 |  | MD-0033A
治具006 | ドア丁番实物(厚度35mm) | 59 | 国内贩卖 | 国内贩卖可动间仕切引违2枚/4枚纵枠上部 |  | MD-0085
治具007 | ドア丁番治具(厚度40mm) |  |  | 国内贩卖可动间仕切引违2枚鸭居 |  | MD-0599
治具008 | ドア丁番实物(厚度40mm) |  |  | 国内贩卖可动间仕切引违4枚鸭居 |  | MD-1247
治具010 | FL引户本体表示锁实物 | 60 | 国内贩卖 | 国内贩卖上吊引户11MC大纵枠上部 |  | MD-4639
治具015 | 导向槽上下限治具 |  |  | 国内贩卖上吊引户11MC鸭居端部 |  | MD-4365A
治具016 | 复合壁橱折户ピポット穴上下限治具 |  |  | 国内贩卖上吊引户11MC切断面 |  | MD-4366A
治具019 | 框壁橱折户ピポット穴上下限治具 |  |  | 国内贩卖上吊引户11MC鸭居切角 |  | MD-5315
治具034 | 框クローゼット折戸本体把手穴治具（深21） |  |  | 国内贩卖上吊引户11MC小纵枠上部 |  | MD-5650
治具039 | ドア厕所/标准把手治具 |  |  | 国内贩卖上吊引户11MC中纵枠上部 |  | MD-5651
治具040 | ドア带锁锁孔到边治具 | 62 | 国内贩卖 | 国内贩卖引户收纳引违2枚/4枚纵枠上部 |  | MD-5758
治具041 | 引户FL表示锁锁孔到边治具 |  |  | 国内贩卖引户收纳引违2枚/4枚鸭居 |  | MD-5759
治具049 | 纵格子凹槽上下限治具 | 63 | 国内贩卖 | 国内贩卖引户收纳引违3枚纵枠上部 |  | MD-5760
治具050 | ダボ孔上下限治具 |  |  | 国内贩卖引户收纳引违3枚鸭居 |  | MD-5761
治具051 | ダボ棍四周寸法治具 | 64 | 丽耐多 | 丽耐多上枠治具 |  | MD-5765
治具052 | 17MCドア本体丁番治具（33mm） |  |  | 丽耐多纵枠治具 |  | MD-5966
治具053 | 17MCドア本体丁番实物（33mm） |  |  | 丽耐多丁番治具 |  | MD-5967
治具055 | 17MC引户本体表示锁实物 | 65 | 11MC国内贩卖 | 嵌合国内贩卖C付180上枠 |  | MD-5968
治具056 | 柏诗尼引手治具 |  |  | 嵌合国内贩卖C付180纵枠上部 |  | MD-5969
治具057 | 柏诗尼锁孔治具 | 5000 | 11MC国内贩卖 | 嵌合国内贩卖C付40-100上枠 |  | MD-5970
治具058 | 柏诗尼导向槽上下限治具 |  |  | 嵌合国内贩卖C付40-100纵枠上部 |  | MD-5982
治具059 | 17MCクローゼット折戸本体把手穴治具（深16） | 5001 | 11MC国内贩卖 | 嵌合国内贩卖C付35-100上枠 |  | MD-5987
治具081 | 18康扉骊引户本体引手治具 |  |  | 嵌合国内贩卖C付35-100纵枠上部 |  | MD-7596
治具082 | 18康扉骊引户本体表示锁治具 | 5002 | 机能付可动间仕切折户 | 机能付可动间仕切折户上枠 |  | MD-8343
治具5000 | 机能付可动间仕切本体上部吊车穴 |  |  | 机能付可动间仕切折户纵枠 |  | MD-08356
治具5001 | 机能付可动间仕切本体侧面吊车穴 |  |  | 机能付可动间仕切折户レール |  | MD-08358
治具5002 | 机能付中折ドア锁孔治具 | 5003 | 机能付中折ドア枠 | 机能付中折上枠 |  | MD-08357
治具5003 | 机能付中折ドア2.0mm缝隙治具 |  |  | 机能付中折纵枠 |  | MD-08359
治具5004 | IDDドア本体丁番治具 | 5004 | IDDドア枠 | IDDドア枠上枠
治具5005 | IDDドア本体锁孔上治具 |  |  | IDDドア枠纵枠
治具5006 | IDDドア本体锁孔下实物 | 5005 | IDD引户枠 | IDD引户枠鸭居126
治具5007 | IDDドア本体把手治具 |  |  | IDD引户枠大纵框126
治具5008 | IDDドア本体丁番实物 | 5006 | IDD引户枠 | IDD引户枠鸭居174
治具5009 | IDDドア本体锁舌弹出治具 |  |  | IDD引户枠大纵框174
|  | 362 | 引户 | 国内贩卖引户上吊片引大纵枠上部
国内贩卖引户上吊片引鸭居完整面
国内贩卖引户上吊片引鸭居完切断面
国内贩卖引户上吊片引鸭居切角
国内贩卖引户上吊片引小纵枠上部
国内贩卖引户上吊片引中纵枠上部
|  | 364 | 引户 | 国内贩卖引户上吊引违大纵枠上部
国内贩卖引户引违鸭居
|  | 369 | クロ枠 | クロ枠折戸A枠C付上枠
クロ枠折戸A枠C付纵枠上部
纵枠プッシコボダン径

## 本体大项目分层 (hidden)
本体检查项目逻辑分层
定义 | 中国 （共通） |  | 商品 区分 | 颜色 |  | 机种 | 区分 枠/本体 | 款式 |  | W 寸法 | H 寸法 | 玻璃 式样 | 五金 区分 | 锁 区分 | 吊元 区分
コード | C | H | H | G | C | D | M | G | N | A | B | Y | M | J | R
位数 | 1 |  | 2 | 3 |  | 4 | 5 | 6 |  | 7 | 8 | 9 | 10 | 11 | 12
检查项目 |  |  |  | 示意图/治具 |  |  | 对应逻辑关系 |  |  | B 8: 治具 编号
明细书扫码 |  |  |  | —— |  |  | ——
小口标签扫码 |  |  |  | 标签图 |  |  | 共通
捆包确认 |  |  |  | 捆包图 |  |  | 第2、4、5、9位
确认说明书 |  |  |  | 扫码 |  |  | 第2、4位
确认合格证 |  |  |  | 合格证图 |  |  | 第5位
部品加工款式确认 |  |  |  | 款式图 |  |  | 第2、6位
寸法确认 |  |  |  | 寸法图 |  |  | 第2、4、7、8位
AQコ‐ド颜色确认 |  |  |  | AQ颜色图 |  |  | 第3位
H材颜色确认 |  |  |  | H材颜色图 |  |  | 第2、3位
锁安装确认 |  |  |  | 锁图片 |  |  | 第2、4、5、11位
修补蜡笔确认 |  |  |  | 修补蜡笔图 |  |  | 第2、4位
LIXIL标签确认 |  |  |  | LIXIL标签图 |  |  | 第2位
シート标签确认 |  |  |  | シート标签图 |  |  | 第2位
门碰确认 |  |  |  | 门碰图 |  |  | 第10位
玻璃 |  |  |  | 玻璃图 |  |  | 第9位
外观确认 | [6 empty] | 第2、6、9、10、11位
色治具确认 |  |  |  | 扫码 |  |  | 第2、3、4、5位
治具见本 |  |  |  | 丁番检测治具 |  |  | 第2、4、5、9、10、11位 |  |  | B 8: 5004
|  |  |  | 箱钉检测治具 | [5 empty] | B 8: 5005
|  |  |  | 锁实物治具 | [5 empty] | B 8: 5006
|  |  |  | 丁番实物治具 | [5 empty] | B 8: 5008
|  |  |  | 把手实物治具 | [5 empty] | B 8: 5007
|  |  |  | 锁色弹出治具 | [5 empty] | B 8: 5009

## 本体详细分层 (hidden)
本体检查项目逻辑分层
定义 | 中国 （共通） |  | 商品 区分 | 颜色 |  | 机种 | 区分 枠/本体 | 款式 |  | W 寸法 | H 寸法 | 玻璃 式样 | 五金 区分 | 锁 区分 | 吊元 区分
コード | C | H | C | W | W | K | M | G | A | A | B | T | X | X | X
位数 | 1 |  | 2 | 3 |  | 4 | 5 | 6 |  | 7 | 8 | 9 | 10 | 11 | 12
检查项目大 |  | 检查顺序 |  | 检查项目 |  |  | 检查方法 |  | 判定顺序 （コード中字符位置） | X 11: 对应图/治具 | 备考
小口标签 |  | 1 |  | 数量 |  |  | 扫码 |  | 2、4、5 | X 11: 小口标签图 | 所有商品共通图 | 2枚
|  | 2 |  | 正确 |  |  | 扫码 |  | ——
|  | 3 |  | 生产日期 |  |  | 目视 |  | ——
捆包确认 |  | 1 |  | 捆包外观与图片一致 |  |  | 目视 |  | 2、4、5、6 | X 11: 捆包图
|  | 2 |  | 有玻璃注意标签 |  |  | 目视 |  | 5、6
|  | 3 |  | 字体印刷有 |  |  | 目视 |  | 2、4、5
说明书 |  | 1 |  | 正确 |  |  | 扫码 |  |  | X 11: 说明书图
|  | 2 |  | 粘贴位置 |  |  | 目视 |  | 2、4、5
部品袋 |  | 1 |  | 正确 |  |  | 扫码 |  | 2、4、5 | X 11: 部品袋图
|  | 2 |  | 部品袋内部的数量，式样与图片一致 |  |  | 目视 |  | 2、4、5
合格证 |  | 1 |  | コード正确，1枚 |  |  | 目视 |  | 2、5 | X 11: 合格证图 | 2种
式样部品款式确认 |  | 1 |  | 款式与图片式样一致 |  |  | 目视 |  | 2、4、5、6、9、10、11、12 | X 11: 款式式样图
|  | 2 |  | 吊元与图片式样一致 |  |  | 目视 |  | 2、4、5、6、9、10、11、12
|  | 3 |  | 上部透明玻璃 |  |  | 目视 |  | 2、4、5、6、9、10、11、12
|  | 4 |  | 下部中板 |  |  | 目视 |  | 2、4、5、6、9、10、11、12
|  | 5 |  | 下部中板纹路 |  |  | 目视 |  | 2、4、5、6、9、10、11、12 | [6 empty] | 2种，横、竖
|  | 6 |  | 左扉：吊车螺丝穴，上部侧面加工 |  |  | 目视 |  | 2、4、5、6、9、10、11、12
|  | 7 |  | 左扉：吊车穴，上部小口面加工 |  |  | 目视 |  | 2、4、5、6、9、10、11、12
|  | 8 |  | 右扉：吊车螺丝穴，上部侧面加工 |  |  | 目视 |  | 2、4、5、6、9、10、11、12
|  | 9 |  | 右扉：吊车穴，上部小口面加工 |  |  | 目视 |  | 2、4、5、6、9、10、11、12
|  | 10 |  | 上部锁，小口面安装 |  |  | 目视 |  | 2、4、5、6、9、10、11、12
|  | 11 |  | 齿轮，本体上部安装 |  |  | 目视 |  | 2、4、5、6、9、10、11、12
|  | 12 |  | 垫片，本体上部安装在（在齿轮下面） |  |  | 目视 |  | 2、4、5、6、9、10、11、12
|  | 13 |  | 毛条，本体的两侧 |  |  | 目视 |  | 2、4、5、6、9、10、11、12
|  | 14 |  | 导向杆穴，左扉下部小口面加工 |  |  | 目视 |  | 2、4、5、6、9、10、11、12
|  | 15 |  | 导向杆穴，右扉下部小口面加工 |  |  | 目视 |  | 2、4、5、6、9、10、11、12
|  | 16 |  | 齿轮，本体下部安装 |  |  | 目视 |  | 2、4、5、6、9、10、11、12
|  | 17 |  | 垫片，本体下部安装在（在齿轮下面） |  |  | 目视 |  | 2、4、5、6、9、10、11、12
|  | 18 |  | 插销，左扉下部安装 |  |  | 目视 |  | 2、4、5、6、9、10、11、12
寸法确认 |  | 1 |  | 左门，下部SW寸法 |  |  | 卷尺 |  | 2、4、5、6、7、8、11 | X 11: 寸法图
|  | 2 |  | 右门，下部SW寸法 |  |  | 卷尺 |  | 2、4、5、6、7、8、11
|  | 3 |  | 下部W寸法 |  |  | 卷尺 |  | 2、4、5、6、7、8、11
|  | 4 |  | 左门，H寸法 |  |  | 卷尺 |  | 2、4、5、6、7、8、11
|  | 5 |  | 右门，H寸法 |  |  | 卷尺 |  | 2、4、5、6、7、8、11
|  | 6 |  | 左门，上部SW寸法 |  |  | 卷尺 |  | 2、4、5、6、7、8、11
|  | 7 |  | 右门，上部SW寸法 |  |  | 卷尺 |  | 2、4、5、6、7、8、11
|  | 8 |  | 上部W寸法 |  |  | 卷尺 |  | 2、4、5、6、7、8、11
|  | 9 |  | 上部锁到侧边寸法 |  |  | 直尺 |  | 2、4、5、6、7、8、11
|  | 10 |  | 上部锁到表面寸法 |  |  | 直尺 |  | 2、4、5、6、7、8、11
|  | 11 |  | 下部插销到侧边寸法 |  |  | 直尺 |  | 2、4、5、6、7、8、11
|  | 12 |  | 下部插销到表面寸法 |  |  | 直尺 |  | 2、4、5、6、7、8、11
|  | 13 |  | 左门：吊车穴到侧边寸法 |  |  | 卡尺 |  | 2、4、5、6、7、8、11
|  | 14 |  | 左门：吊车穴到表面寸法 |  |  | 卡尺 |  | 2、4、5、6、7、8、11
|  | 15 |  | 左门：吊车螺丝穴到上部寸法 |  |  | 卡尺 |  | 2、4、5、6、7、8、11
|  | 16 |  | 左门：吊车螺丝穴到表面寸法 |  |  | 卡尺 |  | 2、4、5、6、7、8、11
|  | 17 |  | 右门：吊车穴到侧边寸法 |  |  | 卡尺 |  | 2、4、5、6、7、8、11
|  | 18 |  | 右门：吊车穴到表面寸法 |  |  | 卡尺 |  | 2、4、5、6、7、8、11
|  | 19 |  | 右门：吊车螺丝穴到上部寸法 |  |  | 卡尺 |  | 2、4、5、6、7、8、11
|  | 20 |  | 右门：吊车螺丝穴到表面寸法 |  |  | 卡尺 |  | 2、4、5、6、7、8、11
|  | 21 |  | 左门：下部导向杆穴到侧边寸法 |  |  | 卡尺 |  | 2、4、5、6、7、8、11
|  | 22 |  | 左门：下部导向杆穴到表面寸法 |  |  | 卡尺 |  | 2、4、5、6、7、8、11
|  | 23 |  | 右门：下部导向杆穴到侧边寸法 |  |  | 卡尺 |  | 2、4、5、6、7、8、11
|  | 24 |  | 右门：下部导向杆穴到表面寸法 |  |  | 卡尺 |  | 2、4、5、6、7、8、11
|  | 25 |  | 左门：弯曲度1/1000 |  |  | 细绳/直尺 |  | 5
|  | 26 |  | 右门：弯曲度1/1000 |  |  | 细绳/直尺 |  | 5
纵框AQコード确认 |  | 1 |  | 颜色 |  |  | 图片/目视 |  | 2、3、4、5 | X 11: AQコード颜色图片
|  | 2 |  | 位置 |  |  | 目视 |  | 2、3、4、5
|  | 3 |  | 涂布后外观 |  |  | 目视 |  | 2、3、4、5
马背AQコード确认 |  | 1 |  | 颜色 |  |  | 图片/目视 |  | 2、3、4、5 | X 11: AQコード颜色图片
|  | 2 |  | 外观 |  |  | 目视 |  | 2、3、4、5
|  | 3 |  | 缝隙1mm |  |  | 目视/塞尺 |  | 2、3、4、5
キヤツチ部品确认 |  | 1 |  | 位置：上部 |  |  | 目视 |  | 2、4、5、6 | X 11: キヤツチ部品图
|  | 2 |  | 数量：1个 |  |  | 目视 |  | 2、4、5、6
|  | 3 |  | 固定螺钉数量：2个 |  |  | 目视 |  | 2、4、5、6
|  | 4 |  | 式样，安装方向与图片一致 |  |  | 图片/目视 |  | 2、4、5、6
下部ロツク确认 |  | 1 |  | 数量：1套 |  |  | 目视 |  | 2、3、4、5、6 | X 11: 下部ロツク部品颜色图
|  | 2 |  | 固定螺钉数量：2个 |  |  | 目视 |  | 2、3、4、5、6
|  | 3 |  | 颜色，式样，安装方向与图片一致 |  |  | 图片/目视 |  | 2、3、4、5、6
|  | 4 |  | 外观：无胶溢出，活动灵活 |  |  | 目视/手触 |  | 2、3、4、5、6
ギヤ部品确认 |  | 1 |  | 上部：A、B各1个 |  |  | 图片/目视 |  | 2、3、4、5、6 | X 11: ギヤ部品颜色图
|  | 2 |  | 上部：固定螺钉各个 |  |  | 图片/目视 |  | 2、3、4、5、6
|  | 3 |  | 上部：颜色、式样，安装方向与图片一致 |  |  | 图片/目视 |  | 2、3、4、5、6
|  | 4 |  | 下部：A、B各1个 |  |  | 图片/目视 |  | 2、3、4、5、6
|  | 5 |  | 下部：固定螺钉各个 |  |  | 图片/目视 |  | 2、3、4、5、6
|  | 6 |  | 下部：颜色、式样，安装方向与图片一致 |  |  | 图片/目视 |  | 2、3、4、5、6
|  | 7 |  | 凸起处应插入纵框凹陷处，缝隙0.5mm以下：齿轮吻合，开关灵活，无异音 |  |  | 图片/目视 |  | 2、3、4、5、6
|  | 8 |  | 上部垫片1个 |  |  | 图片/目视 |  | 2、3、4、5、6
|  | 9 |  | 下部垫片1个 |  |  | 图片/目视 |  | 2、3、4、5、6
螺钉颜色确认 |  | 1 |  | 铝合金2侧各有8个螺钉固定，顶头涂布，十字出除外，颜色与图片一致 |  |  | 图片/目视 |  | 2、3、4、5、6 | X 11: 垫片与螺钉颜色图
|  | 2 |  | 两扇本体合上时，铝合金与本体缝隙处可见8个白色垫片：2侧垫片偏差在5mm以内 |  |  | 直尺/目视 |  | 2、3、4、5、6
LIXIL标签确认 |  | 1 |  | 材质式样与图片一致 |  |  | 图片/目视 |  | 2、4、5 | X 11: LIXIL标签图
|  | 2 |  | 右扉右纵框的表面 |  |  | 图片/目视 |  | 2、4、5
|  | 3 |  | 距上部25mm,距侧面20mm，歪斜0.5mm以内，方向正确 |  |  | 直尺/目视 |  | 2、4、5
シート标签确认 |  | 1 |  | 材质式样与图片一致 |  |  | 图片/目视 |  | 2、4、5 | X 11: シート标签图
|  | 2 |  | LIXIL标签下5mm，歪斜0.5mm以内，方向正确 |  |  | 直尺/目视 |  | 2、4、5
外观确认 |  | 1 |  | 本体开关方向，朝本体无标签的一侧关闭，如图所示 |  |  | 图片/直尺/目视 |  | 2、4、5、6 | X 11: 外观确认图（款式别）
|  | 2 |  | 上部毛条各有1条胶带固定，毛条与本体上部允许有最大6mm缝隙 |  |  | 直尺/目视 |  | 2、4、5、6
|  | 3 |  | 铝合金：两扇本体间铝合金贴膜，颜色同制品色 |  |  | 目视 |  | 2、4、5、6
|  | 4 |  | 铝合金固定螺钉时，防止铝合金膜褶皱 |  |  | 目视 |  | 2、4、5、6
|  | 5 |  | 下部中板，无胶溢出颜色与制品色一致，无晃动无异音 |  |  | 目视/手触 |  | 2、4、5、6
|  | 6 |  | 日起标签，右扉下栈表面。距下部20mm,标签右侧以马背缝隙为基准，歪斜0.5mm以内，方向正确 |  |  | 直尺/目视 |  | 2、4、5、6
|  | 7 |  | 日期标签，商品コード正确 |  |  | 目视 |  | 2、4、5 | [6 empty] | 2种
|  | 8 |  | 面取：纵框上下部面取，0.5mm～0.7mm |  |  | 目视/手触
|  | 9 |  | 外观共通项目：无异物、剥落、毛刺、伤痕等 |  |  | 目视 |  | 5
治具 |  | 1 |  | 颜色治具段取 |  |  | 扫码 |  | 2、3、4、5、6 | bar: X 11
|  | 2 |  | 制品与治具颜色一致 |  |  | 目视/手触 |  | ——
|  | 3 |  | ビポツト穴治具段取 |  |  | 扫码 |  | 2、4、5 | X 11: ビポツト穴寸法图
|  | 4 |  | 左门ビポツト穴治具嵌合无段差缝隙 |  |  | 治具/目视
|  | 5 |  | 右门ビポツト穴治具嵌合无段差缝隙 |  |  | 治具/目视
|  | 6 |  | 上部吊车穴治具段取 |  |  | 扫码 |  | 2、4、5 | X 11: 上部吊车穴寸法图
|  | 7 |  | 左门上部吊车穴治具嵌合无段差缝隙 |  |  | 治具/目视
|  | 8 |  | 右门上部吊车穴治具嵌合无段差缝隙 |  |  | 治具/目视
|  | 9 |  | 侧面吊车穴治具段取 |  |  | 扫码 |  | 2、4、5 | X 11: 侧面吊车穴寸法图
|  | 10 |  | 左门侧面吊车穴治具嵌合无段差缝隙 |  |  | 治具/目视
|  | 11 |  | 右门侧面吊车穴治具嵌合无段差缝隙 |  |  | 治具/目视
|  | 12 |  | 玻璃见本段取 |  |  | 扫码 |  | 5、9 | X 11: 玻璃式样图
|  | 13 |  | 玻璃式样与见本一致 |  |  | 见本/目视 |  | 5、9
|  | 14 |  | 纵向密封条与横向密封条间缝隙为2mm，横向2本，纵向2本 |  |  | 目视 |  | 2、4、5、9
|  | 15 |  | 3CCC标签刻印在玻璃的光滑面，组立后在DH方向的右下角：多块玻璃安装时保证标志在同一侧，刻印清晰 |  |  | 目视 |  | 2、4、5、9

## 平板检查项目 (hidden)
平板检查内容
1.明细书扫码 | 2.小口标签扫码 | 3.捆包确认 | 4.确认说明书 | 5.确认合格证 | 6.部品加工款式确认 | 7.寸法确认
8AQコ‐ド颜色确认 | 9.H材颜色确认 | 10.锁安装确认 | 11.修补蜡笔确认 | 12.LIXIL标签确认 | 13.シート标签确认 | 14外观确认
15.治具、色治具扫码 | 16.色治具确认 | 17.治具见本确认